## 01 SERVIÇOS
PLANILHA DE ORÇAMENTO
| BDI = 25% | [5 empty] | DATA BASE: CDHU 190 AGOSTO/2022 - DESONERADA
OBJETO | CONTRATAÇÃO DE EMPRESA ESPECIALIZADA EM SERVIÇOS DE ENGENHARIA PARA REFORMA DE UM CENTRO DE INFORMAÇÕES TURISTICAS NA PRAÇA DEPUTADO ANTONIO SILVA CUNHA BUENO, 180, NO MUNICÍPIO DE MONTEIRO LOBATO-SP
ITEM | CÓDIGO | DESCRIÇÃO | UNIDADE DE MEDIDA | QUANT. | VALOR UNITÁRIO (R$) |  | VALOR TOTAL (R$)
[5 empty] | S/ BDI | C/ BDI
1.0 | 02 | INICIO, APOIO E ADMINISTRACAO DA OBRA
1.1 | 02.03.080 | Fechamento provisório de vãos em chapa de madeira compensada | m² | 18.9 | 43.32 | 54.15 | 1023.43
1.2 | 02.05.060 | Montagem e desmontagem de andaime torre metálica com altura até 10 m | m | 1 | 10.77 | 13.46 | 13.46
1.3 | 02.05.202 | Andaime torre metálico (1,5 x 1,5 m) com piso metálico | m x mês | 2 | 27.77 | 34.71 | 69.42
1.4 | 02.05.212 | Andaime tubular fachadeiro com piso metálico e sapatas ajustáveis | m² mês | 6 | 14.6 | 18.25 | 109.5
SUB-TOTAL | [6 empty] | 1215.81
2.0 | 02.08 | SINALIZAÇÃO DE OBRA
2.1 | 02.08.040 | Placa em lona com impressão digital e requadro em metalon | m² | 1.5 | 318.61 | 398.26 | 597.39
SUB-TOTAL | [6 empty] | 597.39
3.0 | 03 | DEMOLICAO SEM REAPROVEITAMENTO
3.1 | 03.01.020 | Demolição manual de concreto simples | m³ | 1 | 194.04 | 242.55 | 242.55
3.2 | 03.02.040 | Demolição manual de alvenaria de elevação ou elemento vazado, incluindo revestimento | m³ | 1 | 70.56 | 88.2 | 88.2
3.3 | 03.08.040 | Demolição manual de forro qualquer, inclusive sistema de fixação/tarugamento | m² | 299.75 | 5.29 | 6.61 | 1981.34
3.4 | 04.03.040 | Retirada de telhamento perfil e material qualquer, exceto barro | m² | 299.76 | 7.06 | 8.82 | 2643.88
3.5 | 04.09.020 | Retirada de esquadria metálica em geral | m² | 18.9 | 27.39 | 34.23 | 646.94
3.6 | 04.40.070 | Retirada manual de paralelepípedo ou lajota de concreto, inclusive limpeza e empilhamento | m² | 30.6 | 10.58 | 13.22 | 404.53
3.7 | 05.07.050 | Remoção de entulho com caçamba metálica - mat. volumoso e misturado por alvenaria, terra, madeira, papel, plástico e metal | m³ | 21.82 | 120.18 | 150.22 | 3277.8
SUB-TOTAL | [6 empty] | 9285.24
4.0 | 06 | SERVICO EM SOLO E ROCHA, MANUAL
4.1 | 06.02.020 | Escavação manual em solo de 1ª e 2ª categoria em vala ou cava até 1,5 m | m³ | 1 | 52.92 | 66.15 | 66.15
4.2 | 11.04.040 | Concreto não estrutural executado no local, mínimo 200 kg cimento / m³ | m³ | 1 | 375.95 | 469.93 | 469.93
SUB-TOTAL | [6 empty] | 536.08
5.0 | 14 | ALVENARIA E ELEMENTO DIVISOR
5.1 | 14.04.210 | Alvenaria de bloco cerâmico de vedação, uso revestido, de 14 cm | m² | 1.76 | 78.85 | 98.56 | 173.46
5.2 | 14.30.900 | Divisória em placas duplas de gesso acartonado, resistência ao fogo 60 minutos, espessura 98/48mm - 2ST / 2ST LM | m² | 15.2 | 237.4 | 296.75 | 4510.6
5.3 | 14.31.030 | Fechamento em placa cimentícia com espessura de 12 mm | m² | 12 | 220.96 | 276.2 | 3314.4
SUB-TOTAL | [6 empty] | 7998.46
6.0 | 16 | TELHAMENTO
6.1 | 16.03.020 | Telhamento em CRFS - perfil ondulado de 8 mm | m² | 30 | 82.44 | 103.05 | 3091.5
6.2 | 16.33.052 | Calha, rufo, afins em chapa galvanizada nº 24 - corte 0,50 m | m | 41 | 142.11 | 177.63 | 7282.83
6.3 | 16.33.412 | Rufo pré-moldado em concreto, largura 24 cm | unidade | 41 | 22.1 | 27.62 | 1132.42
6.4 | 46.08.100 | Tubo galvanizado sem costura schedule 40, DN= 4´, inclusive conexões | m | 6 | 497.08 | 621.35 | 3728.1
6.5 | 46.02.070 | Tubo de PVC rígido branco PxB com virola e anel de borracha, linha esgoto série normal, DN= 100 mm, inclusive conexões | m | 36 | 71.55 | 89.43 | 3219.48
SUB-TOTAL | [6 empty] | 18454.33
7.0 | 17.02 | REVESTIMENTO EM ARGAMASSA
7.1 | 17.02.020 | Chapisco | m² | 2 | 6.32 | 7.9 | 15.8
7.2 | 17.02.120 | Emboço comum | m² | 3 | 20.75 | 25.93 | 77.79
7.3 | 17.02.220 | Reboco | m² | 2 | 11.67 | 14.58 | 29.16
SUB-TOTAL | [6 empty] | 122.75
8.0 | 18.11 | REVESTIMENTO EM PLACA CERÂMICA
8.1 | 18.11.042 | Revestimento em placa cerâmica esmaltada de 20x20 cm, tipo monocolor, assentado e rejuntado com argamassa industrializada | m² | 3 | 94.46 | 118.07 | 354.21
SUB-TOTAL | [6 empty] | 354.21
9.0 | 22.02 | FORRO DE GESSO
9.1 | 22.02.010 | Forro em placa de gesso liso fixo | m² | 255.25 | 92.61 | 115.76 | 29547.74
SUB-TOTAL | [6 empty] | 29547.74
10.0 | 23 | ESQUADRIA, MARCENARIA E ELEMENTO EM MADEIRA
10.1 | 23.02.010 | Acréscimo de bandeira - porta macho e fêmea com batente de madeira | m² | 1 | 728.46 | 910.57 | 910.57
10.2 | 23.02.060 | Porta macho e fêmea com batente de madeira - 120 x 210 cm | unidade | 1 | 2106.02 | 2632.52 | 2632.52
10.3 | 23.04.600 | Porta em laminado fenólico melamínico com acabamento liso, batente metálico - 80 x 210 cm | unidade | 1 | 2503.3 | 3129.12 | 3129.12
Total | [6 empty] | 6672.21
11.0 | 24 | ESQUADRIA, SERRALHERIA E ELEMENTO EM FERRO
11.1 | 24.01.090 | Caixilho em ferro com ventilação permanente, sob medida | m² | 15.46 | 863.12 | 1078.9 | 16679.79
SUB-TOTAL | [6 empty] | 16679.79
12.0 | 26 | ESQUADRIA E ELEMENTO EM VIDRO
12.1 | 26.01.230 | Vidro fantasia de 3/4 mm | m² | 16.24 | 174.32 | 217.9 | 3538.69
12.2 | 28.01.030 | Ferragem completa com maçaneta tipo alavanca, para porta externa com 2 folhas | CJ | 1 | 791.37 | 989.21 | 989.21
SUB-TOTAL | [6 empty] | 4527.9
13.0 | 32.17 | IMPERMEABILIZAÇÃO
13.1 | 32.17.040 | Impermeabilização em argamassa polimérica com reforço em tela poliéster para pressão hidrostática positiva | m² | 9.05 | 31.85 | 39.81 | 360.28
13.2 | CPU | Impermeabilização de telhado com manta asfáltica adesiva aluminizada , esp. 3 mm | m² | 289.28 | 57.19 | 71.48 | 20677.73
SUB-TOTAL | [6 empty] | 21038.01
14.0 | 33.01 | PINTURA
14.1 | 33.02.060 | Massa corrida a base de PVA | m² | 15 | 13.16 | 16.45 | 246.75
14.2 | 33.10.030 | Tinta acrílica antimofo em massa, inclusive preparo | m² | 953.538 | 30.21 | 37.76 | 36005.59
14.3 | 33.10.041 | Esmalte à base de água em massa, inclusive preparo | m² | 4.87 | 31.97 | 39.96 | 194.6
14.4 | 33.12.011 | Esmalte à base de água em madeira, inclusive preparo | m² | 5.13 | 43.5 | 54.37 | 278.91
SUB-TOTAL | [6 empty] | 36725.85
15.0 | 37 | QUADRO E PAINEL PARA ENERGIA ELETRICA E TELEFONIA
15.1 | 38.19.030 | Eletroduto de PVC corrugado flexível leve, diâmetro externo de 25 mm | m | 8 | 15.61 | 19.51 | 156.08
SUB-TOTAL | [6 empty] | 156.08
16.0 | 39 | CONDUTOR E ENFIACAO DE ENERGIA ELETRICA E TELEFONIA
16.1 | 39.02.016 | Cabo de cobre de 2,5 mm², isolamento 750 V - isolação em PVC 70°C | m | 24 | 4.09 | 5.11 | 122.64
16.2 | 40.04.450 | Tomada 2P+T de 10 A - 250 V, completa | CJ | 2 | 24.11 | 30.13 | 60.26
SUB-TOTAL | [6 empty] | 182.9
18.0 | 44 | APARELHOS E METAIS HIDRAULICOS
18.1 | 44.01.360 | Tanque de louça com coluna de 18 a 20 litros | unidade | 1 | 700.38 | 875.47 | 875.47
18.2 | 44.03.450 | Torneira longa sem rosca para uso geral, em latão fundido cromado | unidade | 1 | 68.81 | 86.01 | 86.01
18.3 | 44.20.240 | Sifão plástico com copo, rígido, de 1´ x 1 1/2´ | unidade | 1 | 38.47 | 48.08 | 48.08
18.4 | 46.01.020 | Tubo de PVC rígido soldável marrom, DN= 25 mm, (3/4´), inclusive conexões | m | 20 | 28.08 | 35.1 | 702
18.5 | 46.02.050 | Tubo de PVC rígido branco PxB com virola e anel de borracha, linha esgoto série normal, DN= 50 mm, inclusive conexões | m | 6 | 41.63 | 52.03 | 312.18
18.6 | 47.01.180 | Válvula de esfera monobloco em latão, passagem plena, acionamento com alavanca, DN= 3/4´ | unidade | 1 | 82.33 | 102.91 | 102.91
18.7 | 49.01.016 | Caixa sifonada de PVC rígido de 100 x 100 x 50 mm, com grelha | unidade | 1 | 80.99 | 101.23 | 101.23
18.8 | 49.03.022 | Caixa de gordura premoldada com tampa - capacidade 18 litros | unidade | 1 | 139.96 | 174.95 | 174.95
SUB-TOTAL | [6 empty] | 2402.83
19.0 | 54.07 | CALÇADAS E EPASSEIOS
20.1 | 54.20.130 | Reassentamento de pavimentação em lajota de concreto, espessura 8 cm, com rejunte em areia | m² | 30.4 | 25.63 | 32.03 | 973.71
SUB-TOTAL | [6 empty] | 973.71
21.0 | 55 | LIMPEZA E ARREMATE
21.1 | 55.01.020 | Limpeza final da obra | m² | 329 | 12.35 | 15.43 | 5076.47
SUB-TOTAL | [6 empty] | 5076.47
TOTAL | [6 empty] | 162547.76

## 02 MEMORIAL DE CALCULO
MEMÓRIA DE CÁLCULO
Objeto: Centro de Informações Turíticas
Local: Praça Dep. A. S. Cunha Bueno, Monteiro Lobato
Data: Maio/2023
ITEM | COD. SERVIÇO | DESCRIÇÃO DO SERVIÇO | UNIDADE | QUANTIDADE
1.0 | 1.0 | INÍCIO, APOIO E ADMINISTRAÇÃO DA OBRA
1.1 | 02.03.080 | Fechamento provisório de vãos em chapa de madeira compensada | m² | 18.9
E1=2,08m² x 4 = 8,32
E2=0,90m² x 2 = 1,80
E3=0,75m² x 2 = 1,50
E4=3,84m²
P9=3,45m²
Total = 18,90m²
1.2 | 02.05.060 | Montagem e desmontagem de andaime torre metálica com altura até 10 m | m | 6m
Total = 1uni.
1.3 | 02.05.202 | Andaime torre metálico (1,5 x 1,5 m) com piso metálico | m x MES | 2
(2m) altura pretendida x mês: 4m x 1 mês
Total = 2 uni.
1.4 | 02.05.212 | Andaime tubular fachadeiro com piso metálico e sapatas ajustáveis | m² MES | 6
(1m largura) altura pretendida x mês: (1x6m) x 1 mês
Total = 6uni.
2.0 | 02.08 | SINALIZAÇÃO DE OBRA
2.1 | 02.08.040 | Placa em lona com impressão digital e requadro em metalon | m² | 1.5
Dimensões Consideradas: 1,00 m x 1,50 m = 1,50 m²
3.0 | 03 | DEMOLICAO SEM REAPROVEITAMENTO
3.1 | 03.01.020 | Demolição manual de concreto simples | m3 | 1
Dimensões Consideradas: 1,0m³
3.2 | 03.02.040 | Demolição manual de alvenaria de elevação ou elemento vazado, incluindo revestimento | m3 | 1
Dimensões Consideradas P8+P9: (LxCxA) = 0,15 x 2,10 x 2,65 =
Total = 0,83475 m³
3.3 | 03.08.040 | Demolição manual de forro qualquer, inclusive sistema de fixação/tarugamento | m² | 299.76
Dimensões Consideradas: 14,68 x 20,42 = 299,75
3.4 | 04.03.040 | Retirada de telhamento perfil e material qualquer, exceto barro | m² | 299.76
Dimensões Consideradas: 14,68 x 20,42 = 299,75
3.5 | 04.09.020 | Retirada de esquadria metálica em geral | m² | 18.9
E1=2,08m² x 4 = 8,32
E2=0,90m² x 2 = 1,80
E3=0,75m² x 2 = 1,50
E4=3,84m²
P9=3,45m²
Total = 18,90m²
3.6 | 05.07.050 | Remoção de entulho de obra com caçamba metálica - material volumoso e misturado por alvenaria, terra, madeira, papel, plástico e metal | m³
Dimensões Consideradas: 3+1+(299,76x0,05)+(18,90x0,15)=
| 4+14,99+2,835= |  | Total = 21,82m²
4.0 | 06 | SERVICO EM SOLO E ROCHA, MANUAL
4.1 | 06.02.020 | Escavação manual em solo de 1ª e 2ª categoria em vala ou cava até 1,5 m | m³ | 1
Dimensões Consideradas: (LxCxA) = 0,20 x 2,60 x 1,0 =
Total = 0,52m³
4.2 | 11.04.040 | Concreto não estrutural executado no local, mínimo 200 kg cimento / m³ | m³ | 1
Dimensões Consideradas: (LxCxA) = 1,50 x 3,60 x 0,05 =
Total = 0,27m³
5.0 | 14 | ALVENARIA E ELEMENTO DIVISOR
5.1 | 14.04.210 | Alvenaria de bloco cerâmico de vedação, uso revestido, de 14 cm | m² | 1.76
Dimensões Consideradas: 1,10 x 1,60 = 1,76 m²
5.2 | 14.30.900 | Divisória em placas duplas de gesso acartonado, resistência ao fogo 60 minutos, espessura 98/48mm - 2ST / 2ST LM | m² | 15.19
Dimensões Consideradas: (p.d x C) = 3,60 x 4,22 = 15,192 m²
6.1 | 16.03.020 | Telhamento em cimento reforçado com fio sintético CRFS - perfil ondulado de 8 mm | m² | 6 m²
Dimensões Consideradas: (C x L telha ) 1,83 x 1,10 = 2,013 m² x 3
6.2 | 16.33.052 | Calha, rufo, afins em chapa galvanizada nº 24 - corte 0,50 m | m | 41
Perímetro pretendido: 40,24 m
6.3 | 16.33.412 | Rufo pré-moldado em concreto, largura 24 cm | unidade | 41
Dimensões Consideradas: dimensões do rufo ( LxCxA ) 0,24 x 0,50 x 0,295
Perímetro pretendido: 40,24 m
7.0 | 17.02 | REVESTIMENTO EM ARGAMASSA
7.1 | 17.02.020 | Chapisco | m² | 2 m²
Área pretendida: (fechamento da janela posterior) 1,76 m²
7.2 | 17.02.120 | Emboço comum | m² | 3 m²
Área pretendida: (fechamento da janela posterior) 1,76 m²
Instalação do tanque 1m²
7.3 | 17.02.220 | Reboco | m² | 2 m²
Área pretendida: (fechamento da janela posterior) 1,76 m²
8.0 | 18.11 | REVESTIMENTO EM PLACA CERÂMICA
8.1 | 18.11.042 | Revestimento em placa cerâmica esmaltada de 20x20 cm, tipo monocolor, assentado e rejuntado com argamassa industrializada | m² | 3 m²
Área pretendida: (tanque) 3,0 m²
9.0 | 22.02 | FORRO DE GESSO
9.1 | 22.02.010 | Forro em placa de gesso liso fixo | m² | 255,25 m²
Área pretendida: 255,25 m²
10.0 | 23 | ESQUADRIA, MARCENARIA E ELEMENTO EM MADEIRA
10.1 | 23.02.010 | Acréscimo de bandeira - porta macho e fêmea com batente de madeira | m² | 1 m²
Área pretendida: 0,767 m²
10.2 | 23.02.060 | Porta macho e fêmea com batente de madeira - 120 x 210 cm | unidade | 1
Dimensões Consideradas: 1 porta dos fundos
10.3 | 23.04.600 | Porta em laminado fenólico melamínico com acabamento liso, batente metálico- 80x210cm | unidade | 1
Dimensões Consideradas: 1 porta, sala 2
11.0 | 24 | ESQUADRIA, SERRALHERIA E ELEMENTO EM FERRO
11.4 | 24.01.090 | Caixilho em ferro com ventilação permanente, sob medida | m² | 15,46 m²
E1= 1,30 x 1,60 = 2,08m² x 4 = 8,32
E2= 0,90 x 1,00 = 0,90m² x 2 = 1,80
E3= 1,25 x 0,60 = 0,75m² x 2 = 1,50
E4= 2,40 x 1,60 = 3,84m²
12.0 | 26 | ESQUADRIA E ELEMENTO EM VIDRO
12.1 | 26.01.230 | Vidro fantasia de 3/4 mm | m² | 16,24 m²
E1= 1,30 x 1,60 = 2,08m² x 4 = 8,32
E2= 0,90 x 1,00 = 0,90m² x 2 = 1,80
E3= 1,25 x 0,60 = 0,75m² x 2 = 1,50
E4= 2,40 x 1,60 = 3,84m²
P9= 1,30 x 0,60 = 0,78m²
8,32 +1,80 + 1,50 + 3,84 + 0,78 = 16,24 m²
12.2 | 28.01.030 | Ferragem completa com maçaneta tipo alavanca, para porta externa com 2 folhas | CJ | 1
Dimensões Consideradas: 1 porta - externa fundos
13.0 | 32.17 | IMPERMEABILIZAÇÃO RÍGIDA
13.1 | 32.17.040 | Impermeabilização em argamassa polimérica com reforço em tela poliéster para pressão hidrostática positiva | m² | 9,05 m²
Dimensões Consideradas: (parede inferior à janela, sala 1 e sala 2)
8,08 x 1,12 = 9,0496 m²
13.2 | CPU | Impermeabilização de telhado com manta asfáltica adesiva aluminizada , esp. 3 mm | m² | 289,28 m²
Dimensões Consideradas: (área de projeção do telhado)
14.0 | 33.01 | PINTURA
14.1 | 33.02.060 | Massa corrida a base de PVA | m² | 3 m²
Dimensões Consideradas: possiveis imperfeições antes de pintar
14.2 | 33.10.030 | Tinta acrílica antimofo em massa, inclusive preparo | m² | 938.338
Dimensões Consideradas: paredes perímetro x pé direito
Fachada frontal: |  |  | 61.96
Fachada lateral: |  |  | 71.54
Fachada posterior: |  |  | 79.43
Fachada lateral: |  |  | 71.54
Sala 01: | 16.26 | 3.6 | 58.536
Sala 02: | 16.24 |  | 58.464
Escada: | 11.92 |  | 42.912
Hall: | 13.14 |  | 47.304
Biblioteca 01: | 21.14 |  | 76.104
Auditório: | 62.83 |  | 226.188
Camarim: | 15.1 |  | 54.36
Biblioteca 02: | 25 |  | 90
14.3 | 33.10.041 | Esmalte à base de água em massa, inclusive preparo | m² | 4.872
Dimensões Consideradas: 30% área das janelas
E1: | 8.32 | 0.3 | 2.496
E2: | 1.8 |  | 0.54
E3: | 1.5 |  | 0.45
E4: | 3.84 |  | 1.152
P9: | 0.78 |  | 0.234
14.4 | 33.12.011 | Esmalte à base de água em madeira, inclusive preparo | m² | 5.13
Dimensões Consideradas: Área P8 e Área P9
P9= 0,80 x 2,10 = 1,68m²
P9= 1,30 x 2,65 = 3,445m²
15.0 | 37 | QUADRO E PAINEL PARA ENERGIA ELETRICA E TELEFONIA
15.2 | 38.19.030 | Eletroduto de PVC corrugado flexível leve, diâmetro externo de 25 mm | m | 8
Perímetro pretendido: 6,0 m
16.1 | 39.02.016 | Cabo de cobre de 2,5 mm², isolamento 750 V - isolação em PVC 70°C | m | 24
Perímetro pretendido: 3 cabos para o perímetro de 8,0 m
3x8= 24
16.3 | 40.04.450 | Tomada 2P+T de 10 A - 250 V, completa | CJ | 2
Dimensões Consideradas: 2 tomadas à acrescentar na sala 2
18.0 | 44 | APARELHOS E METAIS HIDRAULICOS
18.1 | 44.01.360 | Tanque de louça com coluna de 18 a 20 litros | unidade | 1
18.1 | 44.01.360 | Tanque de louça com coluna de 18 a 20 litros | unidade | 1
18.2 | 44.03.450 | Torneira longa sem rosca para uso geral, em latão fundido cromado | unidade | 1
18.3 | 44.20.240 | Sifão plástico com copo, rígido, de 1´ x 1 1/2´ | unidade | 1
18.4 | 46.01.020 | Tubo de PVC rígido soldável marrom, DN= 25 mm, (3/4´), inclusive conexões | m | 20
Perímetro pretendido: (caixa d'água ao tanque) 20m
18.5 | 46.02.050 | Tubo de PVC rígido branco PxB com virola e anel de borracha, linha esgoto série normal, DN= 50 mm, inclusive conexões | m | 6
Perímetro pretendido: (tanque à caixa e passagem na rua) 6,72m
18.6 | 47.01.180 | Válvula de esfera monobloco em latão, passagem plena, acionamento com alavanca, DN= 3/4´ | unidade | 1
18.7 | 49.01.016 | Caixa sifonada de PVC rígido de 100 x 100 x 50 mm, com grelha | unidade | 1
18.8 | 49.03.022 | Caixa de gordura premoldada com tampa - capacidade 18 litros | unidade | 1
19.0 | 54.07 | CALÇADAS E PASSEIOS
20.1 | 54.20.130 | Reassentamento de pavimentação em lajota de concreto, espessura 8 cm, com rejunte em areia | m² | 4
Dimensões Consideradas: área a ser inserida a caixa de gordura
21.0 | 55 | LIMPEZA E ARREMATE
21.1 | 55.01.020 | Limpeza final da obra | m² | 329
Dimensões Consideradas: área da construção 329m²

## 03 CRONOGRAMA
CRONOGRAMA FÍSICO FINANCEIRO
OBJETO | CONTRATAÇÃO DE EMPRESA ESPECIALIZADA EM SERVIÇOS DE ENGENHARIA PARA REFORMA DE UM CENTRO DE INFORMAÇÕES TURÍSTICAS, NA PRAÇA DEP. ANTONIO SILVA CUNHA BUENO, NO MUNICÍPIO DE MONTEIRO LOBATO-SP
FASE | FASES | % | TOTAL | MESES
|  |  |  | 1 | 2
1 | INICIO, AOPIO E ADMINISTRAÇÃO | 74.8% | 1215.81 | 1118.5452 | 97.2648
|  |  |  | 92% | 8%
2 | SINALIZAÇÃO DE OBRA | 36.75% | 597.39 | 597.39 | 0
100%
3 | DEMOLIÇÃO SEM REAPROVEITAMENTO | 571.2% | 9285.24 | 5756.8488 | 3528.3912
|  |  |  | 62% | 38%
4 | SERVIÇO EM SOLO DE ROCHA, MANUAL | 32.98% | 536.08 | 0 | 536.08
100%
5 | ALVENARIA E ELEMENTO DIVISOR | 492.1% | 7998.46 | 7998.46 | 0
100%
6 | TELHAMENTO | 1135% | 18454.33 | 18454.33 | 0
100%
7 | REVESTIMENTO EM ARGAMASSA | 7.552% | 122.75 | 122.75 | 0
100%
8 | REVESTIMENTO EM PLACA CERÂMICA ESMALTADA | 21.79% | 354.21 | 0 | 354.21
100%
9 | FORRO DE GESSO | 1818% | 29547.74 | 29547.74 | 0
100%
10 | ESQUADRIA, MARCENARIA E ELEMENTO EM MADEIRA | 410.5% | 6672.21 | 6672.21 | 0
100%
11 | ESQUADRIA, SERRALHERIA E ELEMENTO EM FERRO | 1026% | 16679.79 | 16679.79 | 0
100%
12 | ESQUADRIA E ELEMENTO EM VIDRO | 278.6% | 4527.9 | 4527.9 | 0
100%
13 | IMPERMEABILIZAÇÃO RÍGIDA | 1294% | 21038.01 | 0 | 21038.01
100%
14 | PINTURA | 2259% | 36725.85 | 0 | 36725.85
100%
15 | QUADRO E PAINEL PARA ENERGIA ELÉTRICA E TLEFONIA | 9.602% | 156.08 | 0 | 156.08
100%
16 | CONDUTOR E ENFIAÇÃO DE ENERGIA ELÉTRICA E TELEFONIA | 11.25% | 182.9 | 0 | 182.9
100%
17 | APARELHOS E METAIS HIDRÁULICOS | 147.8% | 2402.83 | 2402.83 | 0
100%
18 | CALÇADAS E PASSEIOS | 59.9% | 973.71 | 0 | 973.71
100%
19 | LIMPEZA E ARREMATE | 312.3% | 5076.47 | 0 | 5076.47
100%
TOTAL |  |  | 162547.76 | 93878.794 | 68668.966
ACUMULADO |  |  |  | 93878.794 | 162547.76
PORCENTAGEM NO MÊS |  |  |  | 57.75% | 42.25%
PORCENTAGEM ACUMALADA |  |  |  | 57.75% | 100%

## CDHU187
COMPANHIA DE DESENVOLVIMENTO HABITACIONAL E URBANO
DO ESTADO DE SÃO PAULO
BOLETIM REFERENCIAL DE CUSTOS - TABELA DE SERVIÇOS
COM DESONERAÇÃO
Versão 187
|  |  |  | Data Base: | AGOSTO/22
|  | BDI : | 0 | L.S.: | 0.9778
Referência | Descrição | Un | Material | Mão de Obra | Custo Total
01 | SERVICO TECNICO ESPECIALIZADO
01.02 | Parecer técnico
01.02.071 | Parecer técnico de fundações, contenções e recomendações gerais, para empreendimentos com área construída até 1.000 m² | UN |  | 5388.88 | 5388.88
01.02.081 | Parecer técnico de fundações, contenções e recomendações gerais, para empreendimentos com área construída de 1.001 a 2.000 m² | UN |  | 7166.17 | 7166.17
01.02.091 | Parecer técnico de fundações, contenções e recomendações gerais, para empreendimentos com área construída de 2.001 a 5.000 m² | UN |  | 12241.41 | 12241.41
01.02.101 | Parecer técnico de fundações, contenções e recomendações gerais, para empreendimentos com área construída de 5.001 a 10.000 m² | UN |  | 16784.41 | 16784.41
01.02.111 | Parecer técnico de fundações, contenções e recomendações gerais, para empreendimentos com área construída acima de 10.000 m² | UN |  | 19559.64 | 19559.64
01.06 | Projeto de instalações elétricas
01.06.021 | Elaboração de projeto de adequação de entrada de energia elétrica junto a concessionária, com medição em baixa tensão e demanda até 75 kVA | UN |  | 6882.8 | 6882.8
01.06.031 | Elaboração de projeto de adequação de entrada de energia elétrica junto a concessionária, com medição em média tensão, subestação simplificada e demanda de 75 kVA a 300 kVA | UN |  | 11658.08 | 11658.08
01.06.032 | Elaboração de projeto de adequação de entrada de energia elétrica junto a concessionária, com medição em média tensão e demanda de 75 kVA a 300 kVA | UN |  | 15775.6 | 15775.6
01.06.041 | Elaboração de projeto de adequação de entrada de energia elétrica junto a concessionária, com medição em média tensão e demanda acima de 300 kVA a 2 MVA | UN |  | 20983.4 | 20983.4
01.17 | Projeto executivo
01.17.031 | Projeto executivo de arquitetura em formato A1 | UN |  | 2711.35 | 2711.35
01.17.041 | Projeto executivo de arquitetura em formato A0 | UN |  | 3665.44 | 3665.44
01.17.051 | Projeto executivo de estrutura em formato A1 | UN |  | 1988.49 | 1988.49
01.17.061 | Projeto executivo de estrutura em formato A0 | UN |  | 2720.63 | 2720.63
01.17.071 | Projeto executivo de instalações hidráulicas em formato A1 | UN |  | 853.67 | 853.67
01.17.081 | Projeto executivo de instalações hidráulicas em formato A0 | UN |  | 1136.33 | 1136.33
01.17.111 | Projeto executivo de instalações elétricas em formato A1 | UN |  | 947.94 | 947.94
01.17.121 | Projeto executivo de instalações elétricas em formato A0 | UN |  | 1314.36 | 1314.36
01.17.151 | Projeto executivo de climatização em formato A1 | UN |  | 1824.62 | 1824.62
01.17.161 | Projeto executivo de climatização em formato A0 | UN |  | 2487.16 | 2487.16
01.17.171 | Projeto executivo de chuveiros automáticos em formato A1 | UN |  | 1575.18 | 1575.18
01.17.181 | Projeto executivo de chuveiros automáticos em formato A0 | UN |  | 2035.97 | 2035.97
01.20 | Levantamento topográfico e geofísico
01.20.010 | Taxa de mobilização e desmobilização de equipamentos para execução de levantamento topográfico | TX | 1217.58 |  | 1217.58
01.20.280 | Levantamento planimétrico de área pavimentada para veículo e pedestre | M2 | 0.05 | 0.13 | 0.18
01.20.691 | Levantamento planimétrico cadastral com áreas ocupadas predominantemente por comunidades - área até 20.000 m² (mínimo de 3.500 m²) | M2 | 0.51 | 0.44 | 0.95
01.20.701 | Levantamento planimétrico cadastral com áreas ocupadas predominantemente por comunidades - área acima de 20.000 m² até 200.000 m² | M2 | 0.39 | 0.35 | 0.74
01.20.711 | Levantamento planimétrico cadastral com áreas ocupadas predominantemente por comunidades - área acima de 200.000 m² | M2 | 0.33 | 0.28 | 0.61
01.20.721 | Levantamento planimétrico cadastral com áreas até 50% de ocupação - área até 20.000 m² (mínimo de 3.500 m²) | M2 | 0.44 | 0.38 | 0.82
01.20.731 | Levantamento planimétrico cadastral com áreas até 50% de ocupação - área acima de 20.000 m² até 200.000 m² | M2 | 0.21 | 0.43 | 0.64
01.20.741 | Levantamento planimétrico cadastral com áreas até 50% de ocupação - área acima de 200.000 m² | M2 | 0.27 | 0.24 | 0.51
01.20.751 | Levantamento planimétrico cadastral com áreas acima de 50% de ocupação - área até 20.000 m² (mínimo de 4.000 m²) | M2 | 0.38 | 0.35 | 0.73
01.20.761 | Levantamento planimétrico cadastral com áreas acima de 50% de ocupação - área acima de 20.000 m² até 200.000 m² | M2 | 0.34 | 0.29 | 0.63
01.20.771 | Levantamento planimétrico cadastral com áreas acima de 50% de ocupação - área acima de 200.000 m² | M2 | 0.33 | 0.28 | 0.61
01.20.781 | Levantamento planialtimétrico cadastral com áreas ocupadas predominantemente por comunidades - área até 20.000 m² (mínimo de 3.500 m²) | M2 | 0.54 | 0.46 | 1
01.20.791 | Levantamento planialtimétrico cadastral com áreas ocupadas predominantemente por comunidades - área acima de 20.000 m² até 200.000 m² | M2 | 0.43 | 0.37 | 0.8
01.20.801 | Levantamento planialtimétrico cadastral com áreas ocupadas predominantemente por comunidades - área acima de 200.000 m² | M2 | 0.34 | 0.29 | 0.63
01.20.811 | Levantamento planialtimétrico cadastral com áreas até 50% de ocupação - área até 20.000 m² (mínimo de 4.000 m²) | M2 | 0.45 | 0.39 | 0.84
01.20.821 | Levantamento planialtimétrico cadastral com áreas até 50% de ocupação - área acima de 20.000 m² até 200.000 m² | M2 | 0.37 | 0.32 | 0.69
01.20.831 | Levantamento planialtimétrico cadastral com áreas até 50% de ocupação - área acima de 200.000 m² | M2 | 0.32 | 0.28 | 0.6
01.20.841 | Levantamento planialtimétrico cadastral com áreas acima de 50% de ocupação - área até 20.000 m² (mínimo de 3.500 m²) | M2 | 0.53 | 0.46 | 0.99
01.20.851 | Levantamento planialtimétrico cadastral com áreas acima de 50% de ocupação - área acima de 20.000 m² até 200.000 m² | M2 | 0.35 | 0.3 | 0.65
01.20.861 | Levantamento planialtimétrico cadastral com áreas acima de 50% de ocupação - área acima de 200.000 m² | M2 | 0.21 | 0.32 | 0.53
01.20.871 | Levantamento planialtimétrico cadastral em área rural até 2 alqueires (mínimo de 10.000 m²) | M2 | 0.22 | 0.2 | 0.42
01.20.881 | Levantamento planialtimétrico cadastral em área rural acima de 2 até 5 alqueires | M2 | 0.16 | 0.14 | 0.3
01.20.891 | Levantamento planialtimétrico cadastral em área rural acima de 5 até 10 alqueires | M2 | 0.12 | 0.12 | 0.24
01.20.901 | Levantamento planialtimétrico cadastral em área rural acima de 10 alqueires | M2 | 0.11 | 0.09 | 0.2
01.20.911 | Transporte de referência de nível (RN) - classe IIN (mínimo de 2 km) | KM | 819.36 | 561.52 | 1380.88
01.20.921 | Implantação de marcos através de levantamento com GPS (mínimo de 3 marcos) | UN | 856.15 | 383.82 | 1239.97
01.21 | Estudo geotecnico (sondagem)
01.21.010 | Taxa de mobilização e desmobilização de equipamentos para execução de sondagem | TX | 1207.89 |  | 1207.89
01.21.090 | Taxa de mobilização e desmobilização de equipamentos para execução de sondagem rotativa | TX | 6562.46 |  | 6562.46
01.21.100 | Sondagem do terreno a trado | M | 87.17 |  | 87.17
01.21.110 | Sondagem do terreno à percussão (mínimo de 30 m) | M | 96.35 |  | 96.35
01.21.120 | Sondagem do terreno rotativa em solo | M | 355.16 |  | 355.16
01.21.130 | Sondagem do terreno rotativa em rocha | M | 639.46 |  | 639.46
01.21.140 | Sondagem do terreno à percussão com a utilização de torquímetro (mínimo de 30 m) | M | 89.75 |  | 89.75
01.23 | Tratamento, recuperação e trabalhos especiais em concreto
01.23.010 | Taxa de mobilização e desmobilização de equipamentos para execução de corte em concreto armado | TX | 319.91 |  | 319.91
01.23.020 | Limpeza de armadura com escova de aço | M2 | 2.71 | 5.06 | 7.77
01.23.030 | Preparo de ponte de aderência com adesivo a base de epóxi | M2 | 108.64 | 37.4 | 146.04
01.23.056 | Tratamento de armadura com produto anticorrosivo a base de zinco | M2 | 25.71 | 35.67 | 61.38
01.23.060 | Corte de concreto deteriorado inclusive remoção dos detritos | M2 |  | 25.31 | 25.31
01.23.070 | Demarcação de área com disco de corte diamantado | M | 1.03 | 3.74 | 4.77
01.23.100 | Demolição de concreto armado com preservação de armadura, para reforço e recuperação estrutural | M3 |  | 381.94 | 381.94
01.23.140 | Furação de 1 1/4´ em concreto armado | M | 204.12 |  | 204.12
01.23.150 | Furação de 1 1/2´ em concreto armado | M | 211.16 |  | 211.16
01.23.160 | Furação de 2 1/4´ em concreto armado | M | 286.6 |  | 286.6
01.23.190 | Furação de 2 1/2´ em concreto armado | M | 292.81 |  | 292.81
01.23.200 | Taxa de mobilização e desmobilização de equipamentos para execução de perfuração em concreto | TX | 275.54 |  | 275.54
01.23.221 | Furação para até 10mm x 100mm em concreto armado, inclusive colagem de armadura (para até 8mm) | UN | 11.1 |  | 11.1
01.23.222 | Furação para 12,5mm x 100mm em concreto armado, inclusive colagem de armadura (para 10mm) | UN | 11.37 |  | 11.37
01.23.223 | Furação para 16mm x 100mm em concreto armado, inclusive colagem de armadura (para 12,5mm) | UN | 13.57 |  | 13.57
01.23.231 | Furação para até 10mm x 150mm em concreto armado, inclusive colagem de armadura (para até 8mm) | UN | 16.65 |  | 16.65
01.23.232 | Furação para 12,5mm x 150mm em concreto armado, inclusive colagem de armadura (para 10mm) | UN | 16.76 |  | 16.76
01.23.233 | Furação para 16mm x 150mm em concreto armado, inclusive colagem de armadura (para 12,5mm) | UN | 20.01 |  | 20.01
01.23.234 | Furação para 20mm x 150mm em concreto armado, inclusive colagem de armadura (para 16mm) | UN | 20.74 |  | 20.74
01.23.236 | Furação para até 10mm x 200mm em concreto armado, inclusive colagem de armadura (para 8mm) | UN | 22.2 |  | 22.2
01.23.237 | Furação para 12,5mm x 200mm em concreto armado, inclusive colagem de armadura (para 10mm) | UN | 22.35 |  | 22.35
01.23.238 | Furação para 16mm x 200mm em concreto armado, inclusive colagem de armadura (para 12,5mm) | UN | 26.68 |  | 26.68
01.23.239 | Furação para 20mm x 200mm em concreto armado, inclusive colagem de armadura (para 16mm) | UN | 27.65 |  | 27.65
01.23.254 | Furação de 1´ em concreto armado | M | 181.56 |  | 181.56
01.23.260 | Furação de 2´ em concreto armado | M | 266.4 |  | 266.4
01.23.264 | Furação de 3´ em concreto armado | M | 301.11 |  | 301.11
01.23.270 | Furação de 4´ em concreto armado | M | 334.82 |  | 334.82
01.23.274 | Furação de 5´ em concreto armado | M | 386.18 |  | 386.18
01.23.280 | Furação de 6´ em concreto armado | M | 468.12 |  | 468.12
01.23.510 | Corte vertical em concreto armado, espessura de 15 cm | M | 200.54 |  | 200.54
01.23.700 | Taxa de mobilização e desmobilização para reforço estrutural com fibra de carbono | TX | 1673.92 | 3438.59 | 5112.51
01.23.701 | Preparação de substrato para colagem de fibra de carbono, mediante lixamento e/ou apicoamento e escovação | M2 | 6.47 | 36.56 | 43.03
01.23.702 | Fibra de carbono para reforço estrutural de alta resistência - 300 g/m² | M2 | 296 | 260.84 | 556.84
01.27 | Estudo e programa ambientais
01.27.011 | Projeto e implementação de gerenciamento integrado de resíduos sólidos e gestão de perdas | UN | 206 | 7639.23 | 7845.23
01.27.021 | Projeto e implementação de educação ambiental | UN | 206 | 10232.76 | 10438.76
01.27.031 | Projeto e implementação de controle ambiental de obra | UN | 206 | 9054.33 | 9260.33
01.27.041 | Laudo de caracterização de vegetação | UN | 594.5 | 21085.47 | 21679.97
01.27.051 | Laudo de caracterização da fauna associada à flora | UN | 594.5 | 32355.2 | 32949.7
01.27.061 | Projeto e implementação de monitoramento da fauna durante a obra | UN | 594.5 | 12826.39 | 13420.89
01.27.071 | Laudo de autodepuração | UN | 483.5 | 15394.63 | 15878.13
01.27.091 | Estudo de impacto de vizinhança, em área urbana até 10.000 m² | UN | 294.8 | 24934.7 | 25229.5
01.28 | Poço profundo
01.28.010 | Taxa de mobilização e desmobilização de equipamentos para execução de perfuração para poço profundo - profundidade até 200 m | TX | 8405.03 |  | 8405.03
01.28.020 | Taxa de mobilização e desmobilização de equipamentos para execução de perfuração para poço profundo - profundidade acima de 200 m e até 300 m | TX | 10753.59 |  | 10753.59
01.28.030 | Taxa de mobilização e desmobilização de equipamentos para execução de perfuração para poço profundo - profundidade acima de 300 m | TX | 13208.1 |  | 13208.1
01.28.040 | Perfuração rotativa para poço profundo em camadas de solos sedimentares, diâmetro de 8 1/2" (215,90 mm) | M | 368.46 |  | 368.46
01.28.050 | Perfuração rotativa para poço profundo em aluvião, arenito, ou solos sedimentados em geral, diâmetro de 10" (250 mm) | M | 405.33 |  | 405.33
01.28.060 | Perfuração rotativa para poço profundo em aluvião, arenito, ou solos sedimentados em geral, diâmetro de 12" (300 mm) | M | 707.54 |  | 707.54
01.28.070 | Perfuração rotativa para poço profundo em aluvião, arenito, ou solos sedimentados em geral, diâmetro de 14" (350 mm) | M | 967.37 |  | 967.37
01.28.080 | Perfuração rotativa para poço profundo em aluvião, arenito, ou solos sedimentados em geral, diâmetro de 16" (400 mm) | M | 1199.05 |  | 1199.05
01.28.090 | Perfuração rotativa para poço profundo em aluvião, arenito, ou solos sedimentados em geral, diâmetro de 18" (450 mm) | M | 1428.96 |  | 1428.96
01.28.100 | Perfuração rotativa para poço profundo em aluvião, arenito, ou solos sedimentados em geral, diâmetro de 20" (500 mm) | M | 1622.98 |  | 1622.98
01.28.110 | Perfuração rotativa para poço profundo em aluvião, arenito, ou solos sedimentados em geral, diâmetro de 22" (550 mm) | M | 1904.56 |  | 1904.56
01.28.120 | Perfuração rotativa para poço profundo em aluvião, arenito, ou solos sedimentados em geral, diâmetro de 26" (650 mm) | M | 2310.65 |  | 2310.65
01.28.130 | Perfuração rotativa para poço profundo em solos e/ou rocha metassedimentar alterada em geral, diâmetro de 20" (508 mm) | M | 471.25 |  | 471.25
01.28.140 | Perfuração roto-pneumática para poço profundo em rocha metassedimentar em geral, diâmetro de 12 1/4" (311,15 mm) | M | 1310.77 |  | 1310.77
01.28.150 | Perfuração rotativa para poço profundo em rocha sã (basalto), diâmetro de 14" (350 mm) | M | 5157.41 |  | 5157.41
01.28.160 | Perfuração rotativa para poço profundo em rocha alterada (basalto alterado), diâmetro de 8" (200 mm) | M | 376.72 |  | 376.72
01.28.170 | Perfuração rotativa para poço profundo em rocha alterada (basalto alterado), diâmetro de 10" (250 mm) | M | 461.11 |  | 461.11
01.28.180 | Perfuração rotativa para poço profundo em rocha alterada (basalto alterado), diâmetro de 12" (300 mm) | M | 496.61 |  | 496.61
01.28.190 | Perfuração roto-pneumática para poço profundo em rocha sã (basalto), diâmetro de 6" (150 mm) | M | 293.43 |  | 293.43
01.28.200 | Perfuração roto-pneumática para poço profundo em rocha sã (basalto), diâmetro de 8" (200 mm) | M | 466.09 |  | 466.09
01.28.210 | Perfuração roto-pneumática para poço profundo em rocha sã (basalto), diâmetro de 10" (250 mm) | M | 677.96 |  | 677.96
01.28.220 | Perfuração roto-pneumática para poço profundo em rocha sã (basalto), diâmetro de 12" (300 mm) | M | 1742.4 |  | 1742.4
01.28.230 | Perfuração roto-pneumática para poço profundo em rocha sã (basalto), diâmetro de 14" (350 mm) | M | 2110.88 |  | 2110.88
01.28.240 | Perfuração roto-pneumática para poço profundo em rocha sã (basalto), diâmetro de 18" (450 mm) | M | 2689.49 |  | 2689.49
01.28.250 | Revestimento interno de poço profundo tubo liso em aço galvanizado, diâmetro de 6" (152,40 mm) - união solda | M | 514.78 |  | 514.78
01.28.260 | Revestimento interno de poço profundo tubo PVC geomecânico nervurado standard, diâmetro de 6" (150 mm) | M | 340.7 |  | 340.7
01.28.270 | Revestimento interno de poço profundo tubo PVC geomecânico nervurado reforçado, diâmetro de 8" (200 mm) | M | 687.2 |  | 687.2
01.28.280 | Revestimento interno de poço profundo tubo de aço preto, diâmetro de 6" (152,40 mm) | M | 553.49 |  | 553.49
01.28.290 | Revestimento interno de poço profundo tubo preto DIN 2440, diâmetro de 6" (150 mm) | M | 546.26 |  | 546.26
01.28.300 | Revestimento interno de poço profundo tubo preto DIN 2440, diâmetro de 8" (200 mm) | M | 827.98 |  | 827.98
01.28.310 | Revestimento interno de poço profundo tubo de aço preto liso calandrado, diâmetro de 16" (406,40 mm) | M | 1680.18 |  | 1680.18
01.28.350 | Revestimento da boca de poço profundo tubo chapa 3/16", diâmetro de 12" | M | 1169.85 |  | 1169.85
01.28.360 | Revestimento da boca de poço profundo tubo chapa 3/16", diâmetro de 14" | M | 1242.51 |  | 1242.51
01.28.370 | Revestimento da boca de poço profundo tubo chapa 3/16", diâmetro de 16" | M | 1471.62 |  | 1471.62
01.28.380 | Revestimento da boca de poço profundo tubo chapa 3/16", diâmetro de 20" | M | 1599.38 |  | 1599.38
01.28.390 | Filtro PVC geomecânico nervurado tipo standard para poço profundo, diâmetro de 6" (150 mm) | M | 484.1 |  | 484.1
01.28.400 | Filtro PVC geomecânico nervurado tipo reforçado para poço profundo, diâmetro de 8" (200 mm) | M | 856.69 |  | 856.69
01.28.410 | Filtro espiralado galvanizado simples (standard) para poço profundo, diâmetro de 6" (152,40 mm) | M | 1144.78 |  | 1144.78
01.28.420 | Filtro espiralado galvanizado reforçado para poço profundo, diâmetro de 6" (152,40 mm) | M | 1269.09 |  | 1269.09
01.28.430 | Filtro espiralado em aço inoxidável reforçado para poço profundo, diâmetro de 6" (152,40 mm) | M | 2301.81 |  | 2301.81
01.28.440 | Filtro galvanizado tipo NOLD para poço profundo, diâmetro de 6" (150 mm) | M | 930.99 |  | 930.99
01.28.450 | Pré-filtro tipo pérola para poço profundo | M3 | 1588 |  | 1588
01.28.460 | Pré-filtro tipo Jacareí para poço profundo | M3 | 1901.99 |  | 1901.99
01.28.470 | Perfilagem ótica (filmagem / endoscopia) para poço profundo | M | 88.42 |  | 88.42
01.28.480 | Perfilagem elétrica de poço profundo | M | 172.03 |  | 172.03
01.28.490 | Taxa de mobilização e desmobilização de equipamentos para execução de bombeamento, limpeza, desenvolvimento e teste de vazão | TX | 3499.86 |  | 3499.86
01.28.500 | Limpeza e desenvolvimento do poço profundo | H | 436.44 |  | 436.44
01.28.510 | Ensaio de vazão (bombeamento) para poço profundo, com bomba submersa | H | 357.43 |  | 357.43
01.28.520 | Ensaio de vazão escalonado para poço profundo | H | 306.41 |  | 306.41
01.28.530 | Ensaio de recuperação de nível para poço profundo | H | 290.7 |  | 290.7
01.28.540 | Desinfecção de poço profundo | UN | 1899.87 |  | 1899.87
01.28.550 | Análise físico-química e bacteriológica da água para poço profundo | CJ | 2896.02 |  | 2896.02
01.28.560 | Centralizador de coluna para poço profundo, diâmetro de 4" ou 6" | UN | 323.12 |  | 323.12
01.28.570 | Cimentação de boca do poço profundo, entre perfuração de maior diâmetro (cimentação do espaço anular) | M3 | 1893.14 |  | 1893.14
01.28.580 | Laje de proteção em concreto armado para poço profundo (área mínimo de 3,00 m²) | UN | 1340.9 | 439.2 | 1780.1
01.28.590 | Lacre do poço profundo (tampa) | UN | 996.43 |  | 996.43
01.28.600 | Licença de perfuração para poço profundo | UN | 5676.51 |  | 5676.51
01.28.610 | Outorga de direito de uso para poço profundo | UN | 4146.59 |  | 4146.59
01.28.620 | Parecer técnico junto a CETESB | UN | 7153.14 |  | 7153.14
02 | INICIO, APOIO E ADMINISTRACAO DA OBRA |  |  |  |  | x
02.01 | Construção provisória
02.01.021 | Construção provisória em madeira - fornecimento e montagem | M2 | 398.57 | 108.12 | 506.69
02.01.171 | Sanitário/vestiário provisório em alvenaria | M2 | 618.87 | 272.89 | 891.76
02.01.180 | Banheiro químico modelo Standard, com manutenção conforme exigências da CETESB | UNMES | 804.1 |  | 804.1
02.01.200 | Desmobilização de construção provisória | M2 | 17.78 | 5.95 | 23.73
02.02 | Container
02.02.120 | Locação de container tipo alojamento - área mínima de 13,80 m² | UNMES | 698.66 | 68.89 | 767.55
02.02.130 | Locação de container tipo escritório com 1 vaso sanitário, 1 lavatório e 1 ponto para chuveiro - área mínima de 13,80 m² | UNMES | 1067.98 | 115.51 | 1183.49
02.02.140 | Locação de container tipo sanitário com 2 vasos sanitários, 2 lavatórios, 2 mictórios e 4 pontos para chuveiro - área mínima de 13,80 m² | UNMES | 1022.93 | 115.51 | 1138.44
02.02.150 | Locação de container tipo depósito - área mínima de 13,80 m² | UNMES | 669.42 | 68.89 | 738.31
02.02.160 | Locação de container tipo guarita - área mínima de 4,60 m² | UNMES | 594.62 | 22.96 | 617.58
02.03 | Tapume, vedação e proteções diversas
02.03.030 | Proteção de superfícies em geral com plástico bolha | M2 | 0.61 | 1.69 | 2.3
02.03.060 | Proteção de fachada com tela de nylon | M2 | 5.16 | 16.65 | 21.81
02.03.080 | Fechamento provisório de vãos em chapa de madeira compensada | M2 | 18.59 | 24.81 | 43.4 | x
02.03.110 | Tapume móvel para fechamento de áreas | M2 | 54.1 | 44.99 | 99.09
02.03.120 | Tapume fixo para fechamento de áreas, com portão | M2 | 54.1 | 44.69 | 98.79 | X
02.03.200 | Locação de quadros metálicos para plataforma de proteção, inclusive o madeiramento | M2MES | 40.46 | 0.84 | 41.3
02.03.240 | Proteção de piso com tecido de aniagem e gesso | M2 | 12.67 | 3.37 | 16.04
02.03.250 | Tapume fixo em painel OSB - espessura 8 mm | M2 | 88.23 | 32.18 | 120.41
02.03.260 | Tapume fixo em painel OSB - espessura 10 mm | M2 | 85.39 | 32.18 | 117.57
02.03.270 | Tapume fixo em painel OSB - espessura 12 mm | M2 | 99.78 | 32.18 | 131.96
02.03.500 | Proteção em madeira e lona plástica para equipamento mecânico ou informática - para obras de reforma | M3 | 60.38 | 37.12 | 97.5
02.05 | Andaime e balancim |  |  |  |  | x
02.05.060 | Montagem e desmontagem de andaime torre metálica com altura até 10 m | M |  | 10.3 | 10.3 | X
02.05.080 | Montagem e desmontagem de andaime torre metálica com altura superior a 10 m | M |  | 26 | 26
02.05.090 | Montagem e desmontagem de andaime tubular fachadeiro com altura até 10 m | M2 |  | 10.3 | 10.3
02.05.100 | Montagem e desmontagem de andaime tubular fachadeiro com altura superior a 10 m | M2 |  | 26 | 26
02.05.195 | Balancim elétrico tipo plataforma para transporte vertical, com altura até 60 m | UNMES | 1920.76 |  | 1920.76
02.05.202 | Andaime torre metálico (1,5 x 1,5 m) com piso metálico | MXMES | 20.69 | 4.05 | 24.74 | X
02.05.212 | Andaime tubular fachadeiro com piso metálico e sapatas ajustáveis | M2MES | 8.93 | 4.05 | 12.98 | X
02.06 | Alocação de equipe, equipamento e ferramental
02.06.030 | Locação de plataforma elevatória articulada, com altura aproximada de 12,5m, capacidade de carga de 227 kg, elétrica | UNMES | 8519.69 | 2889 | 11408.69
02.06.040 | Locação de plataforma elevatória articulada, com altura aproximada de 20 m, capacidade de carga de 227 kg, diesel | UNMES | 17419.65 | 2889 | 20308.65
02.08 | Sinalização de obra |  |  |  |  | x
02.08.020 | Placa de identificação para obra | M2 | 791.74 | 77.5 | 869.24
02.08.040 | Placa em lona com impressão digital e requadro em metalon | M2 | 410.45 | 21.93 | 432.38 | X
02.08.050 | Placa em lona com impressão digital e estrutura em madeira | M2 | 130.2 | 44.24 | 174.44
02.09 | Limpeza de terreno
02.09.030 | Limpeza manual do terreno, inclusive troncos até 5 cm de diâmetro, com caminhão à disposição dentro da obra, até o raio de 1 km | M2 | 2.63 | 4.22 | 6.85
02.09.040 | Limpeza mecanizada do terreno, inclusive troncos até 15 cm de diâmetro, com caminhão à disposição dentro e fora da obra, com transporte no raio de até 1 km | M2 | 4.23 | 0.13 | 4.36
02.09.130 | Limpeza mecanizada do terreno, inclusive troncos com diâmetro acima de 15 cm até 50 cm, com caminhão à disposição dentro da obra, até o raio de 1 km | M2 | 4.56 | 0.13 | 4.69
02.09.150 | Corte e derrubada de eucalipto (1° corte) - idade até 4 anos | M3 | 80.12 | 7.59 | 87.71
02.09.160 | Corte e derrubada de eucalipto (1° corte) - idade acima de 4 anos | M3 | 94.37 | 8.94 | 103.31
02.10 | Locação de obra
02.10.020 | Locação de obra de edificação | M2 | 10.61 | 4.86 | 15.47
02.10.040 | Locação de rede de canalização | M | 1.05 | 0.34 | 1.39
02.10.050 | Locação para muros, cercas e alambrados | M | 1.05 | 0.34 | 1.39
02.10.060 | Locação de vias, calçadas, tanques e lagoas | M2 | 1.03 | 0.69 | 1.72
03 | DEMOLICAO SEM REAPROVEITAMENTO |  |  |  |  | x
03.01 | Demolição de concreto, lastro, mistura e afins
03.01.020 | Demolição manual de concreto simples | M3 |  | 185.57 | 185.57 | X
03.01.040 | Demolição manual de concreto armado | M3 |  | 337.4 | 337.4
03.01.060 | Demolição manual de lajes pré-moldadas, incluindo revestimento | M2 |  | 25.31 | 25.31
03.01.200 | Demolição mecanizada de concreto armado, inclusive fragmentação, carregamento, transporte até 1 quilômetro e descarregamento | M3 | 468.05 | 101.22 | 569.27
03.01.210 | Demolição mecanizada de concreto armado, inclusive fragmentação e acomodação do material | M3 | 445.6 | 101.22 | 546.82
03.01.220 | Demolição mecanizada de concreto simples, inclusive fragmentação, carregamento, transporte até 1 quilômetro e descarregamento | M3 | 245.25 | 67.48 | 312.73
03.01.230 | Demolição mecanizada de concreto simples, inclusive fragmentação e acomodação do material | M3 | 222.8 | 67.48 | 290.28
03.01.240 | Demolição mecanizada de pavimento ou piso em concreto, inclusive fragmentação, carregamento, transporte até 1 quilômetro e descarregamento | M2 | 24.01 | 6.75 | 30.76
03.01.250 | Demolição mecanizada de pavimento ou piso em concreto, inclusive fragmentação e acomodação do material | M2 | 22.28 | 6.75 | 29.03
03.01.260 | Demolição mecanizada de sarjeta ou sarjetão, inclusive fragmentação, carregamento, transporte até 1 quilômetro e descarregamento | M3 | 240.09 | 67.48 | 307.57
03.01.270 | Demolição mecanizada de sarjeta ou sarjetão, inclusive fragmentação e acomodação do material | M3 | 222.8 | 67.48 | 290.28
03.02 | Demolição de alvenaria |  |  |  |  | x
03.02.020 | Demolição manual de alvenaria de fundação/embasamento | M3 |  | 101.22 | 101.22
03.02.040 | Demolição manual de alvenaria de elevação ou elemento vazado, incluindo revestimento | M3 |  | 67.48 | 67.48 | X
03.03 | Demolição de revestimento em massa
03.03.020 | Apicoamento manual de piso, parede ou teto | M2 |  | 2.53 | 2.53
03.03.040 | Demolição manual de revestimento em massa de parede ou teto | M2 |  | 5.06 | 5.06
03.03.060 | Demolição manual de revestimento em massa de piso | M2 |  | 8.44 | 8.44
03.04 | Demolição de revestimento cerâmico e ladrilho hidráulico
03.04.020 | Demolição manual de revestimento cerâmico, incluindo a base | M2 |  | 10.12 | 10.12
03.04.030 | Demolição manual de revestimento em ladrilho hidráulico, incluindo a base | M2 |  | 8.44 | 8.44
03.04.040 | Demolição manual de rodapé, soleira ou peitoril, em material cerâmico e/ou ladrilho hidráulico, incluindo a base | M |  | 2.53 | 2.53
03.05 | Demolição de revestimento sintético
03.05.020 | Demolição manual de revestimento sintético, incluindo a base | M2 |  | 6.75 | 6.75
03.06 | Demolição de revestimento em pedra e blocos maciços
03.06.050 | Desmonte (levantamento) mecanizado de pavimento em paralelepípedo ou lajota de concreto, inclusive carregamento, transporte até 1 quilômetro e descarregamento | M2 | 18.02 | 8.44 | 26.46
03.06.060 | Desmonte (levantamento) mecanizado de pavimento em paralelepípedo ou lajota de concreto, inclusive acomodação do material | M2 | 1.59 | 8.44 | 10.03
03.07 | Demolição de revestimento asfáltico
03.07.010 | Demolição (levantamento) mecanizada de pavimento asfáltico, inclusive carregamento, transporte até 1 quilômetro e descarregamento | M2 | 24.65 | 3.37 | 28.02
03.07.030 | Demolição (levantamento) mecanizada de pavimento asfáltico, inclusive fragmentação e acomodação do material | M2 | 22.28 | 3.37 | 25.65
03.07.050 | Fresagem de pavimento asfáltico com espessura até 5 cm, inclusive carregamento, transporte até 1 quilômetro e descarregamento | M2 | 9.73 | 1.18 | 10.91
03.07.070 | Fresagem de pavimento asfáltico com espessura até 5 cm, inclusive acomodação do material | M2 | 6.99 | 1.18 | 8.17
03.07.080 | Fresagem de pavimento asfáltico com espessura até 5 cm, inclusive remoção do material fresado até 10 quilômetros e varrição | M2 | 13.14 | 0.51 | 13.65
03.08 | Demolição de forro / divisórias |  |  |  |  | x
03.08.020 | Demolição manual de forro em estuque, inclusive sistema de fixação/tarugamento | M2 |  | 8.77 | 8.77
03.08.040 | Demolição manual de forro qualquer, inclusive sistema de fixação/tarugamento | M2 |  | 5.06 | 5.06 | X
03.08.060 | Demolição manual de forro em gesso, inclusive sistema de fixação | M2 |  | 5.06 | 5.06
03.08.200 | Demolição manual de painéis divisórias, inclusive montantes metálicos | M2 |  | 5.57 | 5.57
03.09 | Demolição de impermeabilização e afins
03.09.020 | Demolição manual de camada impermeabilizante | M2 |  | 13.57 | 13.57
03.09.040 | Demolição manual de argamassa regularizante, isolante ou protetora e papel Kraft | M2 |  | 16.28 | 16.28
03.09.060 | Remoção manual de junta de dilatação ou retração, inclusive apoio | M |  | 5.42 | 5.42
03.10 | Remoção de pintura
03.10.020 | Remoção de pintura em rodapé, baguete ou moldura com lixa | M | 0.07 | 1.23 | 1.3
03.10.040 | Remoção de pintura em rodapé, baguete ou moldura com produto químico | M | 0.71 | 1.23 | 1.94
03.10.080 | Remoção de pintura em superfícies de madeira e/ou metálicas com produtos químicos | M2 | 3.54 | 9.84 | 13.38
03.10.100 | Remoção de pintura em superfícies de madeira e/ou metálicas com lixamento | M2 | 0.36 | 7.38 | 7.74
03.10.120 | Remoção de pintura em massa com produtos químicos | M2 | 3.54 | 7.38 | 10.92
03.10.140 | Remoção de pintura em massa com lixamento | M2 | 0.36 | 4.92 | 5.28
03.16 | Remoção de sinalização horizontal
03.16.010 | Remoção de sinalização horizontal existente | M2 | 87.05 |  | 87.05
03.16.011 | Remoção de tacha/tachões | UN | 2.95 | 7.48 | 10.43
04 | RETIRADA COM PROVAVEL REAPROVEITAMENTO
04.01 | Retirada de fechamento e elemento divisor
04.01.020 | Retirada de divisória em placa de madeira ou fibrocimento tarugada | M2 |  | 30.8 | 30.8
04.01.040 | Retirada de divisória em placa de madeira ou fibrocimento com montantes metálicos | M2 |  | 26.69 | 26.69
04.01.060 | Retirada de divisória em placa de concreto, granito, granilite ou mármore | M2 |  | 16.42 | 16.42
04.01.080 | Retirada de fechamento em placas pré-moldadas, inclusive pilares | M2 | 2.69 | 0.57 | 3.26
04.01.090 | Retirada de barreira de proteção com arame de alta segurança, simples ou duplo | M |  | 3.56 | 3.56
04.01.100 | Retirada de cerca | M |  | 10.46 | 10.46
04.02 | Retirada de elementos de estrutura (concreto, ferro, alumínio e madeira)
04.02.020 | Retirada de peças lineares em madeira com seção até 60 cm² | M |  | 1.13 | 1.13
04.02.030 | Retirada de peças lineares em madeira com seção superior a 60 cm² | M |  | 3.74 | 3.74
04.02.050 | Retirada de estrutura em madeira tesoura - telhas de barro | M2 |  | 20.57 | 20.57
04.02.070 | Retirada de estrutura em madeira tesoura - telhas perfil qualquer | M2 |  | 16.83 | 16.83
04.02.090 | Retirada de estrutura em madeira pontaletada - telhas de barro | M2 |  | 14.96 | 14.96
04.02.110 | Retirada de estrutura em madeira pontaletada - telhas perfil qualquer | M2 |  | 11.22 | 11.22
04.02.140 | Retirada de estrutura metálica | KG | 2.04 |  | 2.04
04.03 | Retirada de telhamento e proteção |  |  |  |  | x
04.03.020 | Retirada de telhamento em barro | M2 |  | 13.5 | 13.5
04.03.040 | Retirada de telhamento perfil e material qualquer, exceto barro | M2 |  | 6.75 | 6.75 | X
04.03.060 | Retirada de cumeeira ou espigão em barro | M |  | 5.06 | 5.06
04.03.080 | Retirada de cumeeira, espigão ou rufo perfil qualquer | M |  | 8.44 | 8.44
04.03.090 | Retirada de domo de acrílico, inclusive perfis metálicos de fixação | M2 |  | 10.27 | 10.27
04.04 | Retirada de revestimento em pedra e blocos maciços
04.04.010 | Retirada de revestimento em pedra, granito ou mármore, em parede ou fachada | M2 |  | 36.09 | 36.09
04.04.020 | Retirada de revestimento em pedra, granito ou mármore, em piso | M2 |  | 21.93 | 21.93
04.04.030 | Retirada de soleira ou peitoril em pedra, granito ou mármore | M |  | 15.18 | 15.18
04.04.040 | Retirada de degrau em pedra, granito ou mármore | M |  | 16.87 | 16.87
04.04.060 | Retirada de rodapé em pedra, granito ou mármore | M |  | 13.5 | 13.5
04.05 | Retirada de revestimentos em madeira
04.05.010 | Retirada de revestimento em lambris de madeira | M2 |  | 47.31 | 47.31
04.05.020 | Retirada de piso em tacos de madeira | M2 |  | 10.12 | 10.12
04.05.040 | Retirada de soalho somente o tablado | M2 |  | 13.09 | 13.09
04.05.060 | Retirada de soalho inclusive vigamento | M2 |  | 22.44 | 22.44
04.05.080 | Retirada de degrau em madeira | M |  | 11.22 | 11.22
04.05.100 | Retirada de rodapé inclusive cordão em madeira | M |  | 2.53 | 2.53
04.06 | Retirada de revestimentos sintéticos e metálicos
04.06.010 | Retirada de revestimento em lambris metálicos | M2 |  | 47.31 | 47.31
04.06.020 | Retirada de piso em material sintético assentado a cola | M2 |  | 3.74 | 3.74
04.06.040 | Retirada de degrau em material sintético assentado a cola | M |  | 3.47 | 3.47
04.06.060 | Retirada de rodapé inclusive cordão em material sintético | M |  | 0.84 | 0.84
04.06.100 | Retirada de piso elevado telescópico metálico, inclusive estrutura de sustentação | M2 |  | 41.15 | 41.15
04.07 | Retirada de forro, brise e fachada
04.07.020 | Retirada de forro qualquer em placas ou tiras fixadas | M2 |  | 10.47 | 10.47
04.07.040 | Retirada de forro qualquer em placas ou tiras apoiadas | M2 |  | 5.61 | 5.61
04.07.060 | Retirada de sistema de fixação ou tarugamento de forro | M2 |  | 4.22 | 4.22
04.08 | Retirada de esquadria e elemento de madeira
04.08.020 | Retirada de folha de esquadria em madeira | UN |  | 18.71 | 18.71
04.08.040 | Retirada de guarnição, moldura e peças lineares em madeira, fixadas | M |  | 1.44 | 1.44
04.08.060 | Retirada de batente com guarnição e peças lineares em madeira, chumbados | M |  | 11.22 | 11.22
04.08.080 | Retirada de elemento em madeira e sistema de fixação tipo quadro, lousa, etc. | M2 |  | 5.06 | 5.06
04.08.100 | Retirada de armário em madeira ou metal | M2 |  | 16.83 | 16.83
04.09 | Retirada de esquadria e elementos metálicos |  |  |  |  | x
04.09.020 | Retirada de esquadria metálica em geral | M2 |  | 26.18 | 26.18 | X
04.09.040 | Retirada de folha de esquadria metálica | UN |  | 21.93 | 21.93
04.09.060 | Retirada de batente, corrimão ou peças lineares metálicas, chumbados | M |  | 8.98 | 8.98
04.09.080 | Retirada de batente, corrimão ou peças lineares metálicas, fixados | M |  | 6.16 | 6.16
04.09.100 | Retirada de guarda-corpo ou gradil em geral | M2 |  | 26.18 | 26.18
04.09.120 | Retirada de escada de marinheiro com ou sem guarda-corpo | M |  | 29.92 | 29.92
04.09.140 | Retirada de poste ou sistema de sustentação para alambrado ou fechamento | UN |  | 21.93 | 21.93
04.09.160 | Retirada de entelamento metálico em geral | M2 |  | 3.56 | 3.56
04.10 | Retirada de ferragens e acessórios para esquadrias
04.10.020 | Retirada de fechadura ou fecho de embutir | UN |  | 10.27 | 10.27
04.10.040 | Retirada de fechadura ou fecho de sobrepor | UN |  | 4.11 | 4.11
04.10.060 | Retirada de dobradiça | UN |  | 2.05 | 2.05
04.10.080 | Retirada de peça ou acessório complementar em geral de esquadria | UN |  | 16.19 | 16.19
04.11 | Retirada de aparelhos, metais sanitários e registro
04.11.020 | Retirada de aparelho sanitário incluindo acessórios | UN |  | 36.9 | 36.9
04.11.030 | Retirada de bancada incluindo pertences | M2 |  | 52.36 | 52.36
04.11.040 | Retirada de complemento sanitário chumbado | UN |  | 12.32 | 12.32
04.11.060 | Retirada de complemento sanitário fixado ou de sobrepor | UN |  | 5.13 | 5.13
04.11.080 | Retirada de registro ou válvula embutidos | UN |  | 47.17 | 47.17
04.11.100 | Retirada de registro ou válvula aparentes | UN |  | 27.06 | 27.06
04.11.110 | Retirada de purificador/bebedouro | UN |  | 27.06 | 27.06
04.11.120 | Retirada de torneira ou chuveiro | UN |  | 6.4 | 6.4
04.11.140 | Retirada de sifão ou metais sanitários diversos | UN |  | 9.84 | 9.84
04.11.160 | Retirada de caixa de descarga de sobrepor ou acoplada | UN |  | 18.7 | 18.7
04.12 | Retirada de aparelhos elétricos e hidráulicos
04.12.020 | Retirada de conjunto motor-bomba | UN |  | 78.37 | 78.37
04.12.040 | Retirada de motor de bomba de recalque | UN |  | 62.21 | 62.21
04.13 | Retirada de impermeabilização e afins
04.13.020 | Retirada de isolamento térmico com material monolítico | M2 |  | 5.06 | 5.06
04.13.060 | Retirada de isolamento térmico com material em panos | M2 |  | 0.84 | 0.84
04.14 | Retirada de vidro
04.14.020 | Retirada de vidro ou espelho com raspagem da massa ou retirada de baguete | M2 |  | 12.3 | 12.3
04.14.040 | Retirada de esquadria em vidro | M2 |  | 37.4 | 37.4
04.17 | Retirada em instalação elétrica - letra A ate B
04.17.020 | Remoção de aparelho de iluminação ou projetor fixo em teto, piso ou parede | UN |  | 16.59 | 16.59
04.17.040 | Remoção de aparelho de iluminação ou projetor fixo em poste ou braço | UN |  | 62.21 | 62.21
04.17.060 | Remoção de suporte tipo braquet | UN |  | 20.74 | 20.74
04.17.080 | Remoção de barramento de cobre | M |  | 16.59 | 16.59
04.17.100 | Remoção de base de disjuntor tipo QUIK-LAG | UN |  | 6.22 | 6.22
04.17.120 | Remoção de base de fusível tipo Diazed | UN |  | 6.22 | 6.22
04.17.140 | Remoção de base e haste de para-raios | UN |  | 41.47 | 41.47
04.17.160 | Remoção de base ou chave para fusível NH tipo tripolar | UN |  | 20.74 | 20.74
04.17.180 | Remoção de base ou chave para fusível NH tipo unipolar | UN |  | 18.66 | 18.66
04.17.200 | Remoção de braçadeira para passagem de cordoalha | UN |  | 16.59 | 16.59
04.17.220 | Remoção de bucha de passagem interna ou externa | UN |  | 16.59 | 16.59
04.17.240 | Remoção de bucha de passagem para neutro | UN |  | 12.44 | 12.44
04.18 | Retirada em instalação elétrica - letra C
04.18.020 | Remoção de cabeçote em rede de telefonia | UN |  | 10.37 | 10.37
04.18.040 | Remoção de cabo de aço e esticadores de para-raios | M |  | 14.51 | 14.51
04.18.060 | Remoção de caixa de entrada de energia padrão medição indireta completa | UN |  | 207.35 | 207.35
04.18.070 | Remoção de caixa de entrada de energia padrão residencial completa | UN |  | 165.88 | 165.88
04.18.080 | Remoção de caixa de entrada telefônica completa | UN |  | 82.94 | 82.94
04.18.090 | Remoção de caixa de medição padrão completa | UN |  | 46.04 | 46.04
04.18.120 | Remoção de caixa estampada | UN |  | 6.15 | 6.15
04.18.130 | Remoção de caixa para fusível ou tomada instalada em perfilado | UN |  | 7.38 | 7.38
04.18.140 | Remoção de caixa para transformador de corrente | UN |  | 46.04 | 46.04
04.18.180 | Remoção de cantoneira metálica | M |  | 10.37 | 10.37
04.18.200 | Remoção de captor de para-raios tipo Franklin | UN |  | 20.74 | 20.74
04.18.220 | Remoção de chapa de ferro para bucha de passagem | UN |  | 16.59 | 16.59
04.18.240 | Remoção de chave automática da boia | UN |  | 24.88 | 24.88
04.18.250 | Remoção de chave base de mármore ou ardósia | UN |  | 20.74 | 20.74
04.18.260 | Remoção de chave de ação rápida comando frontal montado em painel | UN |  | 41.47 | 41.47
04.18.270 | Remoção de chave fusível indicadora tipo Matheus | UN |  | 62.21 | 62.21
04.18.280 | Remoção de chave seccionadora tripolar seca mecanismo de manobra frontal | UN |  | 116.68 | 116.68
04.18.290 | Remoção de chave tipo Pacco rotativo | UN |  | 31.1 | 31.1
04.18.320 | Remoção de cinta de fixação de eletroduto ou sela para cruzeta em poste | UN |  | 8.44 | 8.44
04.18.340 | Remoção de condulete | UN |  | 16.52 | 16.52
04.18.360 | Remoção de condutor aparente diâmetro externo acima de 6,5 mm | M |  | 4.97 | 4.97
04.18.370 | Remoção de condutor aparente diâmetro externo até 6,5 mm | M |  | 2.49 | 2.49
04.18.380 | Remoção de condutor embutido diâmetro externo acima de 6,5 mm | M |  | 4.15 | 4.15
04.18.390 | Remoção de condutor embutido diâmetro externo até 6,5 mm | M |  | 2.07 | 2.07
04.18.400 | Remoção de condutor especial | M |  | 29.17 | 29.17
04.18.410 | Remoção de cordoalha ou cabo de cobre nu | M |  | 8.29 | 8.29
04.18.420 | Remoção de contator magnético para comando de bomba | UN |  | 41.47 | 41.47
04.18.440 | Remoção de corrente para pendentes | UN |  | 8.29 | 8.29
04.18.460 | Remoção de cruzeta de ferro para fixação de projetores | UN |  | 62.21 | 62.21
04.18.470 | Remoção de cruzeta de madeira | UN |  | 87.51 | 87.51
04.19 | Retirada em instalação elétrica - letra D ate I
04.19.020 | Remoção de disjuntor de volume normal ou reduzido | UN |  | 170.71 | 170.71
04.19.030 | Remoção de disjuntor a seco aberto tripolar, 600 V de 800 A | UN |  | 41.47 | 41.47
04.19.060 | Remoção de disjuntor termomagnético | UN |  | 10.37 | 10.37
04.19.080 | Remoção de fundo de quadro de distribuição ou caixa de passagem | M2 |  | 41.47 | 41.47
04.19.100 | Remoção de gancho de sustentação de luminária em perfilado | UN |  | 8.29 | 8.29
04.19.120 | Remoção de interruptores, tomadas, botão de campainha ou cigarra | UN |  | 16.59 | 16.59
04.19.140 | Remoção de isolador tipo castanha e gancho de sustentação | UN |  | 4.15 | 4.15
04.19.160 | Remoção de isolador tipo disco completo e gancho de suspensão | UN |  | 6.22 | 6.22
04.19.180 | Remoção de isolador tipo pino, inclusive o pino | UN |  | 10.37 | 10.37
04.19.190 | Remoção de isolador galvanizado uso geral | UN |  | 10.37 | 10.37
04.20 | Retirada em instalação elétrica - letra J ate N
04.20.020 | Remoção de janela de ventilação, iluminação ou ventilação e iluminação padrão | UN |  | 29.17 | 29.17
04.20.040 | Remoção de lâmpada | UN |  | 3.37 | 3.37
04.20.060 | Remoção de luz de obstáculo | UN |  | 41.47 | 41.47
04.20.080 | Remoção de manopla de comando de disjuntor | UN |  | 20.74 | 20.74
04.20.100 | Remoção de mão francesa | UN |  | 16.87 | 16.87
04.20.120 | Remoção de terminal modular (mufla) tripolar ou unipolar | UN |  | 58.34 | 58.34
04.21 | Retirada em instalação elétrica - letra O ate S
04.21.020 | Remoção de óleo de disjuntor ou transformador | L |  | 0.67 | 0.67
04.21.040 | Remoção de pára-raios tipo cristal-valve em cabine primária | UN |  | 62.21 | 62.21
04.21.050 | Remoção de pára-raios tipo cristal-valve em poste singelo ou estaleiro | UN |  | 82.94 | 82.94
04.21.060 | Remoção de perfilado | M |  | 16.59 | 16.59
04.21.100 | Remoção de porta de quadro ou painel | M2 |  | 41.47 | 41.47
04.21.130 | Remoção de poste de concreto | UN | 136.81 | 116.68 | 253.49
04.21.140 | Remoção de poste metálico | UN | 136.81 | 116.68 | 253.49
04.21.150 | Remoção de poste de madeira | UN |  | 130.67 | 130.67
04.21.160 | Remoção de quadro de distribuição, chamada ou caixa de passagem | M2 |  | 82.94 | 82.94
04.21.200 | Remoção de reator para lâmpada | UN |  | 14.59 | 14.59
04.21.210 | Remoção de reator para lâmpada fixo em poste | UN |  | 82.94 | 82.94
04.21.240 | Remoção de relé | UN |  | 19.68 | 19.68
04.21.260 | Remoção de roldana | UN |  | 3.37 | 3.37
04.21.280 | Remoção de soquete | UN |  | 3.37 | 3.37
04.21.300 | Remoção de suporte de transformador em poste singelo ou estaleiro | UN |  | 26.99 | 26.99
04.22 | Retirada em instalação elétrica - letra T ate o final
04.22.020 | Remoção de terminal ou conector para cabos | UN |  | 4.22 | 4.22
04.22.040 | Remoção de transformador de potência em cabine primária | UN |  | 287.39 | 287.39
04.22.050 | Remoção de transformador de potencial completo (pequeno) | UN |  | 26.96 | 26.96
04.22.060 | Remoção de transformador de potência trifásico até 225 kVA, a óleo, em poste singelo | UN | 273.61 | 331.76 | 605.37
04.22.100 | Remoção de tubulação elétrica aparente com diâmetro externo acima de 50 mm | M |  | 20.74 | 20.74
04.22.110 | Remoção de tubulação elétrica aparente com diâmetro externo até 50 mm | M |  | 10.37 | 10.37
04.22.120 | Remoção de tubulação elétrica embutida com diâmetro externo acima de 50 mm | M |  | 41.47 | 41.47
04.22.130 | Remoção de tubulação elétrica embutida com diâmetro externo até 50 mm | M |  | 20.74 | 20.74
04.22.200 | Remoção de vergalhão | M |  | 8.29 | 8.29
04.30 | Retirada em instalação hidráulica
04.30.020 | Remoção de calha ou rufo | M |  | 3.88 | 3.88
04.30.040 | Remoção de condutor aparente | M |  | 2.53 | 2.53
04.30.060 | Remoção de tubulação hidráulica em geral, incluindo conexões, caixas e ralos | M |  | 6.75 | 6.75
04.30.080 | Remoção de hidrante de parede completo | UN |  | 73.8 | 73.8
04.30.100 | Remoção de reservatório em fibrocimento até 1000 litros | UN |  | 124.41 | 124.41
04.31 | Retirada em instalação de combate a incêndio
04.31.010 | Retirada de bico de sprinkler | UN |  | 11.67 | 11.67
04.35 | Retirada de sistema e equipamento de conforto mecânico
04.35.050 | Retirada de aparelho de ar condicionado portátil | UN |  | 18.8 | 18.8
04.40 | Retirada diversa de pecas pre-moldadas
04.40.010 | Retirada manual de guia pré-moldada, inclusive limpeza, carregamento, transporte até 1 quilômetro e descarregamento | M | 0.92 | 6.75 | 7.67
04.40.020 | Retirada de soleira ou peitoril em geral | M |  | 3.37 | 3.37
04.40.030 | Retirada manual de guia pré-moldada, inclusive limpeza e empilhamento | M |  | 6.75 | 6.75
04.40.050 | Retirada manual de paralelepípedo ou lajota de concreto, inclusive limpeza, carregamento, transporte até 1 quilômetro e descarregamento | M2 | 7.34 | 10.12 | 17.46
04.40.070 | Retirada manual de paralelepípedo ou lajota de concreto, inclusive limpeza e empilhamento | M2 |  | 10.12 | 10.12
04.41 | Retirada de dispositivos viários
04.41.001 | Retirada de placa de solo | M2 | 45.69 | 14.96 | 60.65
05 | TRANSPORTE E MOVIMENTACAO, DENTRO E FORA DA OBRA
05.04 | Transporte de material solto
05.04.060 | Transporte manual horizontal e/ou vertical de entulho até o local de despejo - ensacado | M3 | 27.54 | 91.1 | 118.64
05.07 | Transporte comercial, carreteiro e aluguel |  |  |  |  | x
05.07.040 | Remoção de entulho separado de obra com caçamba metálica - terra, alvenaria, concreto, argamassa, madeira, papel, plástico ou metal | M3 | 82.55 | 10.12 | 92.67
05.07.050 | Remoção de entulho de obra com caçamba metálica - material volumoso e misturado por alvenaria, terra, madeira, papel, plástico e metal | M3 | 110.66 | 10.12 | 120.78 | X
05.07.060 | Remoção de entulho de obra com caçamba metálica - material rejeitado e misturado por vegetação, isopor, manta asfáltica e lã de vidro | M3 | 118.5 | 10.12 | 128.62
05.07.070 | Remoção de entulho de obra com caçamba metálica - gesso e/ou drywall | M3 | 112.3 | 10.12 | 122.42
05.08 | Transporte mecanizado de material solto
05.08.060 | Transporte de entulho, para distâncias superiores ao 3° km até o 5° km | M3 | 22.53 |  | 22.53
05.08.080 | Transporte de entulho, para distâncias superiores ao 5° km até o 10° km | M3 | 42.25 |  | 42.25
05.08.100 | Transporte de entulho, para distâncias superiores ao 10° km até o 15° km | M3 | 52.46 |  | 52.46
05.08.120 | Transporte de entulho, para distâncias superiores ao 15° km até o 20° km | M3 | 59.66 |  | 59.66
05.08.140 | Transporte de entulho, para distâncias superiores ao 20° km | M3XKM | 2.98 |  | 2.98
05.08.220 | Carregamento mecanizado de entulho fragmentado, com caminhão à disposição dentro da obra, até o raio de 1 km | M3 | 17.83 |  | 17.83
05.09 | Taxas de recolhimento
05.09.006 | Taxa de destinação de resíduo sólido em aterro, tipo inerte | T | 33.81 |  | 33.81
05.09.007 | Taxa de destinação de resíduo sólido em aterro, tipo solo/terra | M3 | 25.9 |  | 25.9
05.09.008 | Transporte e taxa de destinação de resíduo sólido em aterro, tipo telhas cimento amianto | T | 1002.23 |  | 1002.23
05.10 | Transporte mecanizado de solo
05.10.010 | Carregamento mecanizado de solo de 1ª e 2ª categoria | M3 | 5.36 |  | 5.36
05.10.020 | Transporte de solo de 1ª e 2ª categoria por caminhão até o 2° km | M3 | 8.74 |  | 8.74
05.10.021 | Transporte de solo de 1ª e 2ª categoria por caminhão para distâncias superiores ao 2° km até o 3° km | M3 | 13.04 |  | 13.04
05.10.022 | Transporte de solo de 1ª e 2ª categoria por caminhão para distâncias superiores ao 3° km até o 5° km | M3 | 14.41 |  | 14.41
05.10.023 | Transporte de solo de 1ª e 2ª categoria por caminhão para distâncias superiores ao 5° km até o 10° km | M3 | 19.26 |  | 19.26
05.10.024 | Transporte de solo de 1ª e 2ª categoria por caminhão para distâncias superiores ao 10° km até o 15° km | M3 | 28.86 |  | 28.86
05.10.025 | Transporte de solo de 1ª e 2ª categoria por caminhão para distâncias superiores ao 15° km até o 20° km | M3 | 38.44 |  | 38.44
05.10.026 | Transporte de solo de 1ª e 2ª categoria por caminhão para distâncias superiores ao 20° km | M3XKM | 1.86 |  | 1.86
05.10.030 | Transporte de solo brejoso por caminhão até o 2° km | M3 | 15.02 |  | 15.02
05.10.031 | Transporte de solo brejoso por caminhão para distâncias superiores ao 2° km até o 3° km | M3 | 20.72 |  | 20.72
05.10.032 | Transporte de solo brejoso por caminhão para distâncias superiores ao 3° km até o 5° km | M3 | 21.63 |  | 21.63
05.10.033 | Transporte de solo brejoso por caminhão para distâncias superiores ao 5° km até o 10° km | M3 | 27.64 |  | 27.64
05.10.034 | Transporte de solo brejoso por caminhão para distâncias superiores ao 10° km até o 15° km | M3 | 41.44 |  | 41.44
05.10.035 | Transporte de solo brejoso por caminhão para distâncias superiores ao 15° km até o 20° km | M3 | 55.24 |  | 55.24
05.10.036 | Transporte de solo brejoso por caminhão para distâncias superiores ao 20° km | M3XKM | 2.68 |  | 2.68
06 | SERVICO EM SOLO E ROCHA, MANUAL |  |  |  |  | x
06.01 | Escavação manual em campo aberto de solo, exceto rocha
06.01.020 | Escavação manual em solo de 1ª e 2ª categoria em campo aberto | M3 |  | 42.18 | 42.18
06.01.040 | Escavação manual em solo brejoso em campo aberto | M3 |  | 52.63 | 52.63
06.02 | Escavação manual em valas e buracos de solo, exceto rocha
06.02.020 | Escavação manual em solo de 1ª e 2ª categoria em vala ou cava até 1,5 m | M3 |  | 50.61 | 50.61 | X
06.02.040 | Escavação manual em solo de 1ª e 2ª categoria em vala ou cava além de 1,5 m | M3 |  | 65.46 | 65.46
06.11 | Reaterro manual sem fornecimento de material
06.11.020 | Reaterro manual para simples regularização sem compactação | M3 |  | 7.25 | 7.25
06.11.040 | Reaterro manual apiloado sem controle de compactação | M3 |  | 15.74 | 15.74
06.11.060 | Reaterro manual com adição de 2% de cimento | M3 | 19.6 | 56.68 | 76.28
06.12 | Aterro manual sem fornecimento de material
06.12.020 | Aterro manual apiloado de área interna com maço de 30 kg | M3 |  | 52.11 | 52.11
06.14 | Carga / carregamento e descarga manual
06.14.020 | Carga manual de solo | M3 |  | 10.12 | 10.12
07 | SERVICO EM SOLO E ROCHA, MECANIZADO
07.01 | Escavação ou corte mecanizados em campo aberto de solo, exceto rocha
07.01.010 | Escavação e carga mecanizada para exploração de solo em jazida | M3 | 16.59 | 0.24 | 16.83
07.01.020 | Escavação e carga mecanizada em solo de 1ª categoria, em campo aberto | M3 | 17.04 | 0.24 | 17.28
07.01.060 | Escavação e carga mecanizada em solo de 2ª categoria, em campo aberto | M3 | 28.24 | 0.79 | 29.03
07.01.120 | Carga e remoção de terra até a distância média de 1 km | M3 | 15.49 |  | 15.49
07.02 | Escavação mecanizada de valas e buracos em solo, exceto rocha
07.02.020 | Escavação mecanizada de valas ou cavas com profundidade de até 2 m | M3 | 10.21 | 1.09 | 11.3
07.02.040 | Escavação mecanizada de valas ou cavas com profundidade de até 3 m | M3 | 11.51 | 1.22 | 12.73
07.02.060 | Escavação mecanizada de valas ou cavas com profundidade de até 4 m | M3 | 20.94 | 0.7 | 21.64
07.02.080 | Escavação mecanizada de valas ou cavas com profundidade acima de 4 m, com escavadeira hidráulica | M3 | 22.16 | 0.67 | 22.83
07.05 | Escavação mecanizada em solo brejoso ou turfa
07.05.010 | Escavação e carga mecanizada em solo brejoso ou turfa | M3 | 40.07 | 1.57 | 41.64
07.05.020 | Escavação e carga mecanizada em solo vegetal superficial | M3 | 34.23 | 1.27 | 35.5
07.06 | Escavação ou carga mecanizada em campo aberto
07.06.010 | Escavação e carga mecanizada em campo aberto, com rompedor hidráulico, em rocha | M3 | 268.21 |  | 268.21
07.10 | Apiloamento e nivelamento mecanizado de solo
07.10.020 | Espalhamento de solo em bota-fora com compactação sem controle | M3 | 6.79 | 0.1 | 6.89
07.11 | Reaterro mecanizado sem fornecimento de material
07.11.020 | Reaterro compactado mecanizado de vala ou cava com compactador | M3 | 3.95 | 2.35 | 6.3
07.11.040 | Reaterro compactado mecanizado de vala ou cava com rolo, mínimo de 95% PN | M3 | 21.31 | 2.16 | 23.47
07.12 | Aterro mecanizado sem fornecimento de material
07.12.010 | Compactação de aterro mecanizado mínimo de 95% PN, sem fornecimento de solo em áreas fechadas | M3 | 19.4 | 0.36 | 19.76
07.12.020 | Compactação de aterro mecanizado mínimo de 95% PN, sem fornecimento de solo em campo aberto | M3 | 13.79 | 0.25 | 14.04
07.12.030 | Compactação de aterro mecanizado a 100% PN, sem fornecimento de solo em campo aberto | M3 | 14 | 0.11 | 14.11
07.12.040 | Aterro mecanizado por compensação, solo de 1ª categoria em campo aberto, sem compactação do aterro | M3 | 21.39 | 0.34 | 21.73
08 | ESCORAMENTO, CONTENCAO E DRENAGEM
08.01 | Escoramento
08.01.020 | Escoramento de solo contínuo | M2 | 37.69 | 49.74 | 87.43
08.01.040 | Escoramento de solo descontínuo | M2 | 19.83 | 29.92 | 49.75
08.01.060 | Escoramento de solo pontaletado | M2 | 13.44 | 7.24 | 20.68
08.01.080 | Escoramento de solo especial | M2 | 48 | 57.89 | 105.89
08.01.100 | Escoramento com estacas pranchas metálicas - profundidade até 4 m | M2 | 295.96 |  | 295.96
08.01.110 | Escoramento com estacas pranchas metálicas - profundidade até 6 m | M2 | 310 |  | 310
08.01.120 | Escoramento com estacas pranchas metálicas - profundidade até 8 m | M2 | 332.85 |  | 332.85
08.02 | Cimbramento
08.02.020 | Cimbramento em madeira com estroncas de eucalipto | M3 | 19.62 | 27.14 | 46.76
08.02.040 | Cimbramento em perfil metálico para obras de arte | KG | 9.97 | 1.87 | 11.84
08.02.050 | Cimbramento tubular metálico | M3MES | 5.83 | 1.69 | 7.52
08.02.060 | Montagem e desmontagem de cimbramento tubular metálico | M3 |  | 12.84 | 12.84
08.03 | Descimbramento
08.03.020 | Descimbramento em madeira | M3 |  | 7.48 | 7.48
08.05 | Manta, filtro e dreno
08.05.010 | Geomembrana em polietileno de alta densidade PEAD de 1 mm | M2 | 33.83 | 0.63 | 34.46
08.05.100 | Dreno com pedra britada | M3 | 112.75 | 18.71 | 131.46
08.05.110 | Dreno com areia grossa | M3 | 140.61 | 11.22 | 151.83
08.05.180 | Manta geotêxtil com resistência à tração longitudinal de 10kN/m e transversal de 9kN/m | M2 | 5.36 | 11.22 | 16.58
08.05.190 | Manta geotêxtil com resistência à tração longitudinal de 16kN/m e transversal de 14kN/m | M2 | 8.14 | 11.22 | 19.36
08.05.220 | Manta geotêxtil com resistência à tração longitudinal de 31kN/m e transversal de 27kN/m | M2 | 16.13 | 11.22 | 27.35
08.06 | Barbaca
08.06.040 | Barbacã em tubo de PVC com diâmetro 50 mm | M | 13.86 | 13.09 | 26.95
08.06.060 | Barbacã em tubo de PVC com diâmetro 75 mm | M | 19.27 | 14.96 | 34.23
08.06.080 | Barbacã em tubo de PVC com diâmetro 100 mm | M | 18.45 | 18.71 | 37.16
08.07 | Esgotamento
08.07.050 | Taxa de mobilização e desmobilização de equipamentos para execução de rebaixamento de lençol freático | TX | 11318.67 |  | 11318.67
08.07.060 | Locação de conjunto de bombeamento a vácuo para rebaixamento de lençol freático, com até 50 ponteiras e potência até 15 HP, mínimo 30 dias | CJxDI | 664.59 |  | 664.59
08.07.070 | Ponteiras filtrantes, profundidade até 5 m | UN | 368.17 |  | 368.17
08.07.090 | Esgotamento de águas superficiais com bomba de superfície ou submersa | HPXh | 2.99 | 3.37 | 6.36
08.10 | Contenção
08.10.040 | Enrocamento com pedra arrumada | M3 | 122.11 | 112.2 | 234.31
08.10.060 | Enrocamento com pedra assentada | M3 | 258.69 | 217.08 | 475.77
08.10.108 | Gabião tipo caixa em tela metálica, altura de 0,5 m, com revestimento liga zinco/alumínio, malha hexagonal 8/10 cm, fio diâmetro 2,7 mm, independente do formato ou utilização | M3 | 830.44 | 100.94 | 931.38
08.10.109 | Gabião tipo caixa em tela metálica, altura de 1 m, com revestimento liga zinco/alumínio, malha hexagonal 8/10 cm, fio diâmetro 2,7 mm, independente do formato ou utilização | M3 | 603.87 | 123.97 | 727.84
09 | FORMA
09.01 | Forma em tabua
09.01.020 | Forma em madeira comum para fundação | M2 | 42.14 | 48.62 | 90.76
09.01.030 | Forma em madeira comum para estrutura | M2 | 175.65 | 56.11 | 231.76
09.01.040 | Forma em madeira comum para caixão perdido | M2 | 67.17 | 44.88 | 112.05
09.01.150 | Desmontagem de forma em madeira para estrutura de laje, com tábuas | M2 |  | 5.76 | 5.76
09.01.160 | Desmontagem de forma em madeira para estrutura de vigas, com tábuas | M2 |  | 6.85 | 6.85
09.02 | Forma em madeira compensada
09.02.020 | Forma plana em compensado para estrutura convencional | M2 | 128.94 | 52.36 | 181.3
09.02.040 | Forma plana em compensado para estrutura aparente | M2 | 139.33 | 52.36 | 191.69
09.02.060 | Forma curva em compensado para estrutura aparente | M2 | 121.96 | 93.51 | 215.47
09.02.080 | Forma plana em compensado para obra de arte, sem cimbramento | M2 | 90.24 | 50.49 | 140.73
09.02.100 | Forma em compensado para encamisamento de tubulão | M2 | 47.23 | 41.14 | 88.37
09.02.120 | Forma ripada de 5 cm na vertical | M2 | 112.67 | 81.83 | 194.5
09.02.130 | Forma plana em compensado para estrutura convencional com cimbramento tubular metálico | M2 | 99.24 | 32.2 | 131.44
09.02.140 | Forma plana em compensado para estrutura aparente com cimbramento tubular metálico | M2 | 99.24 | 57.42 | 156.66
09.02.150 | Forma curva em compensado para estrutura convencional com cimbramento tubular metálico | M2 | 64.04 | 98.57 | 162.61
09.04 | Forma em papelão
09.04.020 | Forma em tubo de papelão com diâmetro de 25 cm | M | 89.52 | 8.88 | 98.4
09.04.030 | Forma em tubo de papelão com diâmetro de 30 cm | M | 127.98 | 8.88 | 136.86
09.04.040 | Forma em tubo de papelão com diâmetro de 35 cm | M | 154.48 | 8.88 | 163.36
09.04.050 | Forma em tubo de papelão com diâmetro de 40 cm | M | 176.3 | 8.88 | 185.18
09.04.060 | Forma em tubo de papelão com diâmetro de 45 cm | M | 194.74 | 8.88 | 203.62
09.04.070 | Forma em tubo de papelão com diâmetro de 50 cm | M | 161.28 | 8.88 | 170.16
09.07 | Forma em polipropileno
09.07.060 | Forma em polipropileno (cubeta) e acessórios para laje nervurada com dimensões variáveis - locação | M3 | 363.38 | 65.46 | 428.84
10 | ARMADURA E CORDOALHA ESTRUTURAL
10.01 | Armadura em barra
10.01.020 | Armadura em barra de aço CA-25 fyk = 250 MPa | KG | 11.86 | 2.17 | 14.03
10.01.040 | Armadura em barra de aço CA-50 (A ou B) fyk = 500 MPa | KG | 9.81 | 2.17 | 11.98
10.01.060 | Armadura em barra de aço CA-60 (A ou B) fyk = 600 MPa | KG | 11.97 | 2.17 | 14.14
10.02 | Armadura em tela
10.02.020 | Armadura em tela soldada de aço | KG | 14.4 | 1.08 | 15.48
11 | CONCRETO, MASSA E LASTRO |  |  |  |  | x
11.01 | Concreto usinado com controle fck - fornecimento do material
11.01.100 | Concreto usinado, fck = 20 MPa | M3 | 424.55 |  | 424.55
11.01.130 | Concreto usinado, fck = 25 MPa | M3 | 443.55 |  | 443.55
11.01.160 | Concreto usinado, fck = 30 MPa | M3 | 463.41 |  | 463.41
11.01.170 | Concreto usinado, fck = 35 MPa | M3 | 484.14 |  | 484.14
11.01.190 | Concreto usinado, fck = 40 MPa | M3 | 505.82 |  | 505.82
11.01.260 | Concreto usinado, fck = 20 MPa - para bombeamento | M3 | 479.66 |  | 479.66
11.01.290 | Concreto usinado, fck = 25 MPa - para bombeamento | M3 | 498.07 |  | 498.07
11.01.320 | Concreto usinado, fck = 30 MPa - para bombeamento | M3 | 518.09 |  | 518.09
11.01.321 | Concreto usinado, fck = 35 MPa - para bombeamento | M3 | 539.01 |  | 539.01
11.01.350 | Concreto usinado, fck = 40 MPa - para bombeamento | M3 | 561.76 |  | 561.76
11.01.520 | Concreto usinado, fck = 30 MPa - para bombeamento em estaca hélice contínua | M3 | 548.3 |  | 548.3
11.01.630 | Concreto usinado, fck = 25 MPa - para perfil extrudado | M3 | 525.01 |  | 525.01
11.02 | Concreto usinado não estrutural - fornecimento do material
11.02.020 | Concreto usinado não estrutural mínimo 150 kg cimento / m³ | M3 | 462 |  | 462
11.02.040 | Concreto usinado não estrutural mínimo 200 kg cimento / m³ | M3 | 489.3 |  | 489.3
11.02.060 | Concreto usinado não estrutural mínimo 300 kg cimento / m³ | M3 | 446.67 |  | 446.67
11.03 | Concreto executado no local com controle fck - fornecimento do material
11.03.090 | Concreto preparado no local, fck = 20 MPa | M3 | 382.52 | 101.22 | 483.74
11.03.140 | Concreto preparado no local, fck = 30 MPa | M3 | 440.99 | 101.22 | 542.21
11.04 | Concreto não estrutural executado no local - fornecimento do material
11.04.020 | Concreto não estrutural executado no local, mínimo 150 kg cimento / m³ | M3 | 296.81 | 42.18 | 338.99
11.04.040 | Concreto não estrutural executado no local, mínimo 200 kg cimento / m³ | M3 | 331.31 | 42.18 | 373.49 | X
11.04.060 | Concreto não estrutural executado no local, mínimo 300 kg cimento / m³ | M3 | 403.55 | 42.18 | 445.73
11.05 | Concreto e argamassa especial
11.05.010 | Argamassa em solo e cimento a 5% em peso | M3 | 83.9 | 42.18 | 126.08
11.05.030 | Argamassa graute expansiva autonivelante de alta resistência | M3 | 3770.45 | 47.31 | 3817.76
11.05.040 | Argamassa graute | M3 | 355 | 47.31 | 402.31
11.05.060 | Concreto ciclópico - fornecimento e aplicação (com 30% de pedra rachão), concreto fck 15 Mpa | M3 | 341.52 | 310.98 | 652.5
11.05.120 | Execução de concreto projetado - consumo de cimento 350 kg/m³ | M3 | 2451.25 | 569.12 | 3020.37
11.11 | Argamassas especiais
11.11.030 | Argamassa de cimento e areia, fck = 20 MPa, consumo de cimento 600 kg/m³ - material para injeção em estaca raiz | M3 | 535.13 | 42.18 | 577.31
11.16 | Lançamento e aplicação
11.16.020 | Lançamento, espalhamento e adensamento de concreto ou massa em lastro e/ou enchimento | M3 |  | 71.14 | 71.14
11.16.040 | Lançamento e adensamento de concreto ou massa em fundação | M3 |  | 142.28 | 142.28
11.16.060 | Lançamento e adensamento de concreto ou massa em estrutura | M3 |  | 98.28 | 98.28
11.16.080 | Lançamento e adensamento de concreto ou massa por bombeamento | M3 | 49.29 | 54.27 | 103.56
11.16.220 | Nivelamento de piso em concreto com acabadora de superfície | M2 | 15.06 |  | 15.06
11.18 | Lastro e enchimento
11.18.020 | Lastro de areia | M3 | 158.83 | 59.05 | 217.88
11.18.040 | Lastro de pedra britada | M3 | 135.3 | 25.31 | 160.61
11.18.060 | Lona plástica | M2 | 2.44 | 0.51 | 2.95
11.18.070 | Enchimento de laje com concreto celular com densidade de 1.200 kg/m³ | M3 | 690.75 | 77.75 | 768.5
11.18.080 | Enchimento de laje com tijolos cerâmicos furados | M3 | 283.5 | 33.74 | 317.24
11.18.110 | Enchimento de nichos em geral, com material proveniente de entulho | M3 |  | 33.74 | 33.74
11.18.140 | Lastro e/ou fundação em rachão mecanizado | M3 | 160.22 | 16.87 | 177.09
11.18.150 | Lastro e/ou fundação em rachão manual | M3 | 132.4 | 50.61 | 183.01
11.18.160 | Enchimento de nichos em geral, com areia | M3 | 158.83 | 79.58 | 238.41
11.18.180 | Colchão de areia | M3 | 174.64 | 0.17 | 174.81
11.18.190 | Enchimento de nichos com poliestireno expandido do tipo P-1 | M3 | 316.67 | 13.5 | 330.17
11.18.220 | Enchimento de nichos com poliestireno expandido do tipo EPS-5F | M3 | 1135.17 | 13.5 | 1148.67
11.20 | Reparos, conservações e complementos - GRUPO 11
11.20.030 | Cura química de concreto à base de película emulsionada | M2 | 1.64 | 4.22 | 5.86
11.20.050 | Corte de junta de dilatação, com serra de disco diamantado para pisos | M | 17.68 |  | 17.68
11.20.090 | Selante endurecedor de concreto antipó | M2 | 4.48 | 4.22 | 8.7
11.20.120 | Reparo superficial com argamassa polimérica (tixotrópica), bicomponente | M3 | 8608.31 | 1465.12 | 10073.43
11.20.130 | Tratamento de fissuras estáveis (não ativas) em elementos de concreto | M | 126.17 | 112.2 | 238.37
12 | FUNDACAO PROFUNDA
12.01 | Broca
12.01.021 | Broca em concreto armado diâmetro de 20 cm - completa | M | 18.18 | 39.37 | 57.55
12.01.041 | Broca em concreto armado diâmetro de 25 cm - completa | M | 28.33 | 40.94 | 69.27
12.01.061 | Broca em concreto armado diâmetro de 30 cm - completa | M | 40.95 | 65.18 | 106.13
12.04 | Estaca pre-moldada de concreto
12.04.010 | Taxa de mobilização e desmobilização de equipamentos para execução de estaca pré-moldada | TX | 5700 |  | 5700
12.04.020 | Estaca pré-moldada de concreto até 20 t | M | 87.73 | 1.69 | 89.42
12.04.030 | Estaca pré-moldada de concreto até 30 t | M | 91.52 | 1.69 | 93.21
12.04.040 | Estaca pré-moldada de concreto até 40 t | M | 120.86 | 1.69 | 122.55
12.04.050 | Estaca pré-moldada de concreto até 50 t | M | 140.48 | 1.69 | 142.17
12.04.060 | Estaca pré-moldada de concreto até 60 t | M | 187.26 | 1.69 | 188.95
12.04.070 | Estaca pré-moldada de concreto até 70 t | M | 199.44 | 1.69 | 201.13
12.05 | Estaca escavada mecanicamente
12.05.010 | Taxa de mobilização e desmobilização de equipamentos para execução de estaca escavada | TX | 1942.97 |  | 1942.97
12.05.020 | Estaca escavada mecanicamente, diâmetro de 25 cm até 20 t | M | 35.95 | 12.47 | 48.42
12.05.030 | Estaca escavada mecanicamente, diâmetro de 30 cm até 30 t | M | 51.26 | 18.02 | 69.28
12.05.040 | Estaca escavada mecanicamente, diâmetro de 35 cm até 40 t | M | 66.81 | 24.68 | 91.49
12.05.150 | Estaca escavada mecanicamente, diâmetro de 40 cm até 50 t | M | 88.75 | 32.66 | 121.41
12.06 | Estaca tipo STRAUSS
12.06.010 | Taxa de mobilização e desmobilização de equipamentos para execução de estaca tipo Strauss | TX | 2178.64 |  | 2178.64
12.06.020 | Estaca tipo Strauss, diâmetro de 25 cm até 20 t | M | 58.44 | 10.5 | 68.94
12.06.030 | Estaca tipo Strauss, diâmetro de 32 cm até 30 t | M | 73.43 | 15.16 | 88.59
12.06.040 | Estaca tipo Strauss, diâmetro de 38 cm até 40 t | M | 96.36 | 20.65 | 117.01
12.06.080 | Estaca tipo Strauss, diâmetro de 45 cm até 60 t | M | 160.03 | 26.94 | 186.97
12.07 | Estaca tipo RAIZ
12.07.010 | Taxa de mobilização e desmobilização de equipamentos para execução de estaca tipo Raiz em solo | TX | 17999.15 |  | 17999.15
12.07.030 | Estaca tipo Raiz, diâmetro de 10 cm para 10 t, em solo | M | 172.46 | 7.64 | 180.1
12.07.050 | Estaca tipo Raiz, diâmetro de 12 cm para 15 t, em solo | M | 184.92 | 9.57 | 194.49
12.07.060 | Estaca tipo Raiz, diâmetro de 15 cm para 25 t, em solo | M | 238.36 | 14.49 | 252.85
12.07.070 | Estaca tipo Raiz, diâmetro de 16 cm para 35 t, em solo | M | 272.16 | 20.27 | 292.43
12.07.090 | Estaca tipo Raiz, diâmetro de 20 cm para 50 t, em solo | M | 349.29 | 30.98 | 380.27
12.07.100 | Estaca tipo Raiz, diâmetro de 25 cm para 80 t, em solo | M | 411.86 | 36.34 | 448.2
12.07.110 | Estaca tipo Raiz, diâmetro de 31 cm para 100 t, em solo | M | 496.74 | 42.97 | 539.71
12.07.130 | Estaca tipo Raiz, diâmetro de 40 cm para 130 t, em solo | M | 580.48 | 36.34 | 616.82
12.07.151 | Estaca tipo Raiz, diâmetro de 31 cm, sem armação, em solo | M | 257.16 |  | 257.16
12.07.153 | Estaca tipo Raiz, diâmetro de 45 cm, sem armação, em solo | M | 427.38 |  | 427.38
12.07.270 | Taxa de mobilização e desmobilização de equipamentos para execução de estaca tipo Raiz em rocha | TX | 17999.15 |  | 17999.15
12.07.271 | Estaca tipo Raiz, diâmetro de 31 cm, sem armação, em rocha | M | 937.43 |  | 937.43
12.07.272 | Estaca tipo Raiz, diâmetro de 41 cm, sem armação, em rocha | M | 1247.4 |  | 1247.4
12.07.273 | Estaca tipo Raiz, diâmetro de 45 cm, sem armação, em rocha | M | 1542.29 |  | 1542.29
12.07.274 | Estaca tipo Raiz, diâmetro de 15 cm para 25 t, sem armação e sem argamassa, em rocha | M | 592 |  | 592
12.07.275 | Estaca tipo Raiz, diâmetro de 20 cm para 50 t, sem armação e sem argamassa, em rocha | M | 679.24 |  | 679.24
12.07.511 | Injeção de argamassa de cimento e areia em estaca raiz - sobreconsumo | M3 | 375.08 |  | 375.08
12.09 | Tubulão
12.09.010 | Taxa de mobilização e desmobilização de equipamentos para execução de tubulão escavado mecanicamente | TX | 1795.74 |  | 1795.74
12.09.020 | Abertura de fuste mecanizado diâmetro de 50 cm | M | 30.11 |  | 30.11
12.09.040 | Abertura de fuste mecanizado diâmetro de 60 cm | M | 35.1 |  | 35.1
12.09.060 | Abertura de fuste mecanizado diâmetro de 80 cm | M | 57.81 |  | 57.81
12.09.140 | Escavação manual em campo aberto para tubulão, fuste e/ou base | M3 |  | 414.7 | 414.7
12.12 | Estaca hélice continua
12.12.010 | Taxa de mobilização e desmobilização de equipamentos para execução de estaca tipo hélice contínua em solo | TX | 28380.7 |  | 28380.7
12.12.014 | Estaca tipo hélice contínua, diâmetro de 25 cm em solo | M | 33.25 | 4.5 | 37.75
12.12.016 | Estaca tipo hélice contínua, diâmetro de 30 cm em solo | M | 43.55 | 4.5 | 48.05
12.12.020 | Estaca tipo hélice contínua, diâmetro de 35 cm em solo | M | 50.69 | 4.5 | 55.19
12.12.060 | Estaca tipo hélice contínua, diâmetro de 40 cm em solo | M | 58.07 | 4.5 | 62.57
12.12.070 | Estaca tipo hélice contínua, diâmetro de 50 cm em solo | M | 74.29 | 4.5 | 78.79
12.12.074 | Estaca tipo hélice contínua, diâmetro de 60 cm em solo | M | 91.46 | 4.5 | 95.96
12.12.090 | Estaca tipo hélice contínua, diâmetro de 70 cm em solo | M | 112.24 | 4.5 | 116.74
12.12.100 | Estaca tipo hélice contínua, diâmetro de 80 cm em solo | M | 137.38 | 4.5 | 141.88
12.14 | Estaca escavada com injeção ou micro estaca
12.14.010 | Taxa de mobilização e desmobilização de equipamentos para execução de estacas escavadas com injeção ou microestaca | TX | 20024.02 |  | 20024.02
12.14.040 | Estaca escavada com injeção ou microestaca, diâmetro de 16 cm | M | 250.69 | 20.27 | 270.96
12.14.050 | Estaca escavada com injeção ou microestaca, diâmetro de 20 cm | M | 298.85 | 30.98 | 329.83
12.14.060 | Estaca escavada com injeção ou microestaca, diâmetro de 25 cm | M | 359.96 | 36.34 | 396.3
13 | LAJE E PAINEL DE FECHAMENTO PRE-FABRICADOS
13.01 | Laje pre-fabricada mista em vigotas treplicadas e lajotas
13.01.130 | Laje pré-fabricada mista vigota treliçada/lajota cerâmica - LT 12 (8+4) e capa com concreto de 25 MPa | M2 | 125.02 | 27.23 | 152.25
13.01.150 | Laje pré-fabricada mista vigota treliçada/lajota cerâmica - LT 16 (12+4) e capa com concreto de 25 MPa | M2 | 133.15 | 29.94 | 163.09
13.01.170 | Laje pré-fabricada mista vigota treliçada/lajota cerâmica - LT 20 (16+4) e capa com concreto de 25 MPa | M2 | 163.06 | 32.65 | 195.71
13.01.190 | Laje pré-fabricada mista vigota treliçada/lajota cerâmica - LT 24 (20+4) e capa com concreto de 25 MPa | M2 | 179.12 | 35.37 | 214.49
13.01.210 | Laje pré-fabricada mista vigota treliçada/lajota cerâmica - LT 30 (24+6) e capa com concreto de 25 MPa | M2 | 226.93 | 38.83 | 265.76
13.01.310 | Laje pré-fabricada unidirecional em viga treliçada/lajota em EPS LT 12 (8 + 4), com capa de concreto de 25 MPa | M2 | 130.59 | 29.94 | 160.53
13.01.320 | Laje pré-fabricada unidirecional em viga treliçada/lajota em EPS LT 16 (12 + 4), com capa de concreto de 25 MPa | M2 | 154.29 | 29.94 | 184.23
13.01.330 | Laje pré-fabricada unidirecional em viga treliçada/lajota em EPS LT 20 (16 + 4), com capa de concreto de 25 MPa | M2 | 167.72 | 32.65 | 200.37
13.01.340 | Laje pré-fabricada unidirecional em viga treliçada/lajota em EPS LT 25 (20 + 5), com capa de concreto de 25 MPa | M2 | 196.75 | 35.37 | 232.12
13.01.350 | Laje pré-fabricada unidirecional em viga treliçada/lajota em EPS LT 30 (25 + 5), com capa de concreto de 25 MPa | M2 | 282.9 | 38.83 | 321.73
13.02 | Laje pre-fabricada mista em vigotas protendidas e lajotas
13.02.150 | Laje pré-fabricada mista vigota protendida/lajota cerâmica - LP 12 (8+4) e capa com concreto de 25 MPa | M2 | 155.63 | 29.94 | 185.57
13.02.170 | Laje pré-fabricada mista vigota protendida/lajota cerâmica - LP 16 (12+4) e capa com concreto de 25 MPa | M2 | 162.28 | 32.65 | 194.93
13.02.190 | Laje pré-fabricada mista vigota protendida/lajota cerâmica - LP 20 (16+4) e capa com concreto de 25 MPa | M2 | 173.44 | 35.37 | 208.81
13.02.210 | Laje pré-fabricada mista vigota protendida/lajota cerâmica - LP 25 (20+5) e capa com concreto de 25 MPa | M2 | 189.21 | 38.83 | 228.04
13.05 | Pre-laje
13.05.084 | Pré-laje em painel pré-fabricado treliçado, com EPS, H= 12 cm | M2 | 163.17 | 9.12 | 172.29
13.05.090 | Pré-laje em painel pré-fabricado treliçado, com EPS, H= 16 cm | M2 | 173.58 | 9.59 | 183.17
13.05.094 | Pré-laje em painel pré-fabricado treliçado, com EPS, H= 20 cm | M2 | 190.61 | 10.06 | 200.67
13.05.096 | Pré-laje em painel pré-fabricado treliçado, com EPS, H= 25 cm | M2 | 243.27 | 10.25 | 253.52
13.05.110 | Pré-laje em painel pré-fabricado treliçado, H= 12 cm | M2 | 153.97 | 9.12 | 163.09
13.05.150 | Pré-laje em painel pré-fabricado treliçado, H= 16 cm | M2 | 173.89 | 9.59 | 183.48
14 | ALVENARIA E ELEMENTO DIVISOR |  |  |  |  | x
14.01 | Alvenaria de fundação (embasamento)
14.01.020 | Alvenaria de embasamento em tijolo maciço comum | M3 | 563.91 | 309.88 | 873.79
14.01.050 | Alvenaria de embasamento em bloco de concreto de 14 x 19 x 39 cm - classe A | M2 | 56.9 | 29.74 | 86.64
14.01.060 | Alvenaria de embasamento em bloco de concreto de 19 x 19 x 39 cm - classe A | M2 | 74.5 | 30.41 | 104.91
14.02 | Alvenaria com tijolo maciço comum ou especial
14.02.020 | Alvenaria de elevação de 1/4 tijolo maciço comum | M2 | 34.77 | 38.27 | 73.04
14.02.030 | Alvenaria de elevação de 1/2 tijolo maciço comum | M2 | 47.93 | 60.56 | 108.49
14.02.040 | Alvenaria de elevação de 1 tijolo maciço comum | M2 | 105.73 | 98.27 | 204
14.02.050 | Alvenaria de elevação de 1 1/2 tijolo maciço comum | M2 | 152.91 | 121.19 | 274.1
14.02.070 | Alvenaria de elevação de 1/2 tijolo maciço aparente | M2 | 130.34 | 60.56 | 190.9
14.02.080 | Alvenaria de elevação de 1 tijolo maciço aparente | M2 | 295.15 | 98.27 | 393.42
14.03 | Alvenaria com tijolo laminado aparente
14.03.020 | Alvenaria de elevação de 1/4 tijolo laminado | M2 | 119.92 | 53.97 | 173.89
14.03.040 | Alvenaria de elevação de 1/2 tijolo laminado | M2 | 226.26 | 101.8 | 328.06
14.03.060 | Alvenaria de elevação de 1 tijolo laminado | M2 | 468.55 | 142.38 | 610.93
14.04 | Alvenaria com bloco cerâmico de vedação
14.04.200 | Alvenaria de bloco cerâmico de vedação, uso revestido, de 9 cm | M2 | 34.91 | 27.4 | 62.31
14.04.210 | Alvenaria de bloco cerâmico de vedação, uso revestido, de 14 cm | M2 | 44.94 | 29.74 | 74.68 | X
14.04.220 | Alvenaria de bloco cerâmico de vedação, uso revestido, de 19 cm | M2 | 51.36 | 31.91 | 83.27
14.05 | Alvenaria com bloco cerâmico estrutural
14.05.050 | Alvenaria de bloco cerâmico estrutural, uso revestido, de 14 cm | M2 | 41.03 | 29.74 | 70.77
14.05.060 | Alvenaria de bloco cerâmico estrutural, uso revestido, de 19 cm | M2 | 51.04 | 31.91 | 82.95
14.10 | Alvenaria com bloco de concreto de vedação
14.10.101 | Alvenaria de bloco de concreto de vedação de 9 x 19 x 39 cm - classe C | M2 | 37.38 | 27.4 | 64.78
14.10.111 | Alvenaria de bloco de concreto de vedação de 14 x 19 x 39 cm - classe C | M2 | 44.87 | 29.74 | 74.61
14.10.121 | Alvenaria de bloco de concreto de vedação de 19 x 19 x 39 cm - classe C | M2 | 58.22 | 30.41 | 88.63
14.11 | Alvenaria com bloco de concreto estrutural
14.11.221 | Alvenaria de bloco de concreto estrutural 14 x 19 x 39 cm - classe B | M2 | 51.49 | 33.48 | 84.97
14.11.231 | Alvenaria de bloco de concreto estrutural 19 x 19 x 39 cm - classe B | M2 | 69.44 | 34.32 | 103.76
14.11.261 | Alvenaria de bloco de concreto estrutural 14 x 19 x 39 cm - classe A | M2 | 57.99 | 44.32 | 102.31
14.11.271 | Alvenaria de bloco de concreto estrutural 19 x 19 x 39 cm - classe A | M2 | 76.07 | 47.25 | 123.32
14.15 | Alvenaria de concreto celular ou silico calcário
14.15.060 | Alvenaria em bloco de concreto celular autoclavado de 10 cm, uso revestido - classe C25 | M2 | 93.12 | 12.98 | 106.1
14.15.100 | Alvenaria em bloco de concreto celular autoclavado de 12,5 cm, uso revestido - classe C25 | M2 | 108.31 | 13.32 | 121.63
14.15.120 | Alvenaria em bloco de concreto celular autoclavado de 15 cm, uso revestido - classe C25 | M2 | 134.9 | 13.49 | 148.39
14.15.140 | Alvenaria em bloco de concreto celular autoclavado de 20 cm, uso revestido - classe C25 | M2 | 179.4 | 13.99 | 193.39
14.20 | Pecas moldadas no local (vergas, pilaretes, etc.)
14.20.010 | Vergas, contravergas e pilaretes de concreto armado | M3 | 1039.12 | 707.26 | 1746.38
14.20.020 | Cimalha em concreto com pingadeira | M | 3.64 | 6.4 | 10.04
14.28 | Elementos vazados (concreto, cerâmica e vidros)
14.28.012 | Elemento vazado em cerâmica, tipo quadriculado de 18 x 18 x 7 cm | M2 | 127.05 | 67.28 | 194.33
14.28.030 | Elemento vazado em concreto, tipo quadriculado de 39 x 39 x 10 cm | M2 | 126.79 | 55.84 | 182.63
14.28.096 | Elemento vazado em concreto, tipo veneziana de 39 x 39 x 10 cm | M2 | 145.34 | 55.83 | 201.17
14.28.100 | Elemento vazado em vidro, tipo veneziana capelinha de 20 x 10 x 10 cm | M2 | 1531.55 | 151.46 | 1683.01
14.28.140 | Elemento vazado em vidro, tipo veneziana de 20 x 20 x 6 cm | M2 | 1062.37 | 100.57 | 1162.94
14.30 | Divisória e fechamento |  |  |  |  | x
14.30.010 | Divisória em placas de granito com espessura de 3 cm | M2 | 847.59 | 65.13 | 912.72
14.30.020 | Divisória em placas de granilite com espessura de 3 cm | M2 | 229.88 |  | 229.88
14.30.070 | Divisória sanitária em painel laminado melamínico estrutural com perfis em alumínio, inclusive ferragem completa para vão de porta | M2 | 622.92 |  | 622.92
14.30.080 | Divisão para mictório em placas de mármore branco, com espessura de 3 cm | M2 | 973.96 | 65.13 | 1039.09
14.30.110 | Divisória cega tipo naval, acabamento em laminado fenólico melamínico, com espessura de 3,5 cm | M2 | 136.33 |  | 136.33
14.30.160 | Divisória em placas de gesso acartonado, resistência ao fogo 60 minutos, espessura 120/90mm - 1RF / 1RF LM | M2 | 193.97 |  | 193.97
14.30.190 | Divisória cega tipo naval com miolo mineral, acabamento em laminado melamínico, com espessura de 3,5 cm | M2 | 156.25 |  | 156.25
14.30.230 | Divisória painel/vidro/vidro tipo naval, acabamento em laminado fenólico melamínico, com espessura de 3,5 cm | M2 | 171.18 |  | 171.18
14.30.260 | Divisória em placas de gesso acartonado, resistência ao fogo 30 minutos, espessura 73/48mm - 1ST / 1ST | M2 | 136.83 |  | 136.83
14.30.270 | Divisória em placas de gesso acartonado, resistência ao fogo 30 minutos, espessura 73/48mm - 1ST / 1ST LM | M2 | 131.82 |  | 131.82
14.30.300 | Divisória em placas de gesso acartonado, resistência ao fogo 30 minutos, espessura 100/70mm - 1ST / 1ST LM | M2 | 176.39 |  | 176.39
14.30.310 | Divisória em placas de gesso acartonado, resistência ao fogo 30 minutos, espessura 100/70mm - 1ST / 1ST | M2 | 117.37 |  | 117.37
14.30.410 | Divisória em placas de gesso acartonado, resistência ao fogo 30 minutos, espessura 100/70mm - 1RU / 1RU | M2 | 178.02 |  | 178.02
14.30.440 | Divisória em placas duplas de gesso acartonado, resistência ao fogo 60 minutos, espessura 120/70mm - 2ST / 2ST LM | M2 | 203.94 |  | 203.94
14.30.841 | Divisória cega tipo piso/teto em laminado melamínico de baixa pressão, com coluna estrutural em alumínio extrudado | M2 | 961.59 |  | 961.59
14.30.842 | Divisória tipo piso/teto em vidro temperado simples, com coluna estrutural em alumínio extrudado | M2 | 663 |  | 663
14.30.843 | Divisória tipo piso/teto em vidro temperado duplo e micro persianas, com coluna estrutural em alumínio extrudado | M2 | 1245.14 |  | 1245.14
14.30.860 | Divisória em placas de granilite com espessura de 4 cm | M2 | 318.97 | 60.43 | 379.4
14.30.870 | Divisória em placas duplas de gesso acartonado, resistência ao fogo 120 minutos, espessura 130/70mm - 2RF / 2RF | M2 | 222.65 |  | 222.65
14.30.880 | Divisória em placas duplas de gesso acartonado, resistência ao fogo 60 minutos, espessura 120/70mm - 2ST / 2RU | M2 | 220.91 |  | 220.91
14.30.890 | Divisória em placas duplas de gesso acartonado, resistência ao fogo 60 minutos, espessura 120/70mm - 2RU / 2RU | M2 | 223.84 |  | 223.84
14.30.900 | Divisória em placas duplas de gesso acartonado, resistência ao fogo 60 minutos, espessura 98/48mm - 2ST / 2ST LM | M2 | 189.69 |  | 189.69 | X
14.30.910 | Divisória em placas duplas de gesso acartonado, resistência ao fogo 60 minutos, espessura 98/48mm - 2RU / 2RU LM | M2 | 233.18 |  | 233.18
14.30.920 | Divisória em placas duplas de gesso acartonado, resistência ao fogo 60 minutos, espessura 98/48mm - 2ST / 2RU LM | M2 | 247.67 |  | 247.67
14.31 | Divisória e fechamento.
14.31.030 | Fechamento em placa cimentícia com espessura de 12 mm | M2 | 105.41 | 108.23 | 213.64
14.40 | Reparos, conservações e complementos - GRUPO 14
14.40.040 | Recolocação de divisórias em chapas com montantes metálicos | M2 |  | 37.4 | 37.4
14.40.060 | Tela galvanizada para fixação de alvenaria com dimensão de 6x50cm | UN | 2.52 | 5.13 | 7.65
14.40.070 | Tela galvanizada para fixação de alvenaria com dimensão de 7,5x50cm | UN | 2.94 | 5.13 | 8.07
14.40.080 | Tela galvanizada para fixação de alvenaria com dimensão de 10,5x50cm | UN | 3.75 | 5.13 | 8.88
14.40.090 | Tela galvanizada para fixação de alvenaria com dimensão de 12x50cm | UN | 4.02 | 5.13 | 9.15
14.40.100 | Tela galvanizada para fixação de alvenaria com dimensão de 17x50cm | UN | 5.33 | 5.13 | 10.46
15 | ESTRUTURA EM MADEIRA, FERRO, ALUMINIO E CONCRETO
15.01 | Estrutura em madeira para cobertura
15.01.010 | Estrutura de madeira tesourada para telha de barro - vãos até 7,00 m | M2 | 99.34 | 46.75 | 146.09
15.01.020 | Estrutura de madeira tesourada para telha de barro - vãos de 7,01 a 10,00 m | M2 | 106.62 | 48.62 | 155.24
15.01.030 | Estrutura de madeira tesourada para telha de barro - vãos de 10,01 a 13,00 m | M2 | 113.89 | 50.49 | 164.38
15.01.040 | Estrutura de madeira tesourada para telha de barro - vãos de 13,01 a 18,00 m | M2 | 125 | 54.23 | 179.23
15.01.110 | Estrutura de madeira tesourada para telha perfil ondulado - vãos até 7,00 m | M2 | 67.88 | 35.53 | 103.41
15.01.120 | Estrutura de madeira tesourada para telha perfil ondulado - vãos 7,01 a 10,00 m | M2 | 75.16 | 37.4 | 112.56
15.01.130 | Estrutura de madeira tesourada para telha perfil ondulado - vãos 10,01 a 13,00 m | M2 | 82.44 | 39.27 | 121.71
15.01.140 | Estrutura de madeira tesourada para telha perfil ondulado - vãos 13,01 a 18,00 m | M2 | 90.08 | 43.01 | 133.09
15.01.210 | Estrutura pontaletada para telhas de barro | M2 | 76.91 | 44.88 | 121.79
15.01.220 | Estrutura pontaletada para telhas onduladas | M2 | 57.45 | 33.66 | 91.11
15.01.310 | Estrutura em terças para telhas de barro | M2 | 70.19 | 24.31 | 94.5
15.01.320 | Estrutura em terças para telhas perfil e material qualquer, exceto barro | M2 | 21.64 | 4.77 | 26.41
15.01.330 | Estrutura em terças para telhas perfil trapezoidal | M2 | 13.69 | 4.77 | 18.46
15.03 | Estrutura em aço
15.03.030 | Fornecimento e montagem de estrutura em aço ASTM-A36, sem pintura | KG | 18.47 |  | 18.47
15.03.090 | Montagem de estrutura metálica em aço, sem pintura | KG |  | 4.83 | 4.83
15.03.110 | Fornecimento e montagem de estrutura em aço patinável, sem pintura | KG | 20.97 |  | 20.97
15.03.131 | Fornecimento e montagem de estrutura em aço ASTM-A572 Grau 50, sem pintura | KG | 17 |  | 17
15.03.140 | Fornecimento e montagem de estrutura tubular em aço ASTM-A572 Grau 50, sem pintura | KG | 18.35 |  | 18.35
15.03.150 | Fornecimento e montagem de estrutura metálica em perfil metalon, sem pintura | KG | 15.59 | 4.83 | 20.42
15.05 | Estrutura pre-fabricada de concreto
15.05.290 | Placas, vigas e pilares em concreto armado pré-moldado - fck= 40 MPa | M3 | 3109.65 | 720.36 | 3830.01
15.05.300 | Mobiliário em concreto armado pré-moldado - fck= 40 MPa | M3 | 3015.88 | 794.71 | 3810.59
15.05.520 | Placas, vigas e pilares em concreto armado pré-moldado - fck= 35 MPa | M3 | 2659.87 | 684.89 | 3344.76
15.05.530 | Placas, vigas e pilares em concreto armado pré-moldado - fck= 25 MPa | M3 | 2406.84 | 677.98 | 3084.82
15.05.540 | Mobiliário em concreto armado pré-moldado - fck= 25 MPa | M3 | 2635.78 | 726.4 | 3362.18
15.20 | Reparos, conservações e complementos - GRUPO 15
15.20.020 | Fornecimento de peças diversas para estrutura em madeira | M3 | 3509.56 | 1122 | 4631.56
15.20.040 | Recolocação de peças lineares em madeira com seção até 60 cm² | M | 0.18 | 5.23 | 5.41
15.20.060 | Recolocação de peças lineares em madeira com seção superior a 60 cm² | M | 0.45 | 13.84 | 14.29
16 | TELHAMENTO |  |  |  |  | x
16.02 | Telhamento em barro
16.02.010 | Telha de barro tipo italiana | M2 | 26.88 | 27.14 | 54.02
16.02.020 | Telha de barro tipo francesa | M2 | 52.48 | 27.14 | 79.62
16.02.030 | Telha de barro tipo romana | M2 | 32.96 | 27.14 | 60.1
16.02.045 | Telha de barro colonial/paulista | M2 | 79.38 | 40.71 | 120.09
16.02.060 | Telha de barro tipo plan | M2 | 89.91 | 40.71 | 130.62
16.02.120 | Emboçamento de beiral em telhas de barro | M | 0.91 | 11.97 | 12.88
16.02.230 | Cumeeira de barro emboçado tipos: plan, romana, italiana, francesa e paulistinha | M | 12.45 | 14.96 | 27.41
16.02.270 | Espigão de barro emboçado | M | 18.66 | 14.96 | 33.62
16.03 | Telhamento em cimento reforçado com fio sintético (CRFS)
16.03.010 | Telhamento em cimento reforçado com fio sintético CRFS - perfil ondulado de 6 mm | M2 | 45.12 | 14.96 | 60.08
16.03.020 | Telhamento em cimento reforçado com fio sintético CRFS - perfil ondulado de 8 mm | M2 | 66.17 | 14.96 | 81.13 | X
16.03.030 | Telhamento em cimento reforçado com fio sintético CRFS - perfil trapezoidal de 44 cm | M2 | 141.24 | 14.96 | 156.2
16.03.040 | Telhamento em cimento reforçado com fio sintético CRFS - perfil modulado | M2 | 153.97 | 14.96 | 168.93
16.03.300 | Cumeeira normal em cimento reforçado com fio sintético CRFS - perfil ondulado | M | 81.26 | 7.48 | 88.74
16.03.310 | Cumeeira universal em cimento reforçado com fio sintético CRFS - perfil ondulado | M | 71.43 | 7.48 | 78.91
16.03.320 | Cumeeira normal em cimento reforçado com fio sintético CRFS - perfil trapezoidal 44 cm | M | 113.14 | 7.48 | 120.62
16.03.330 | Cumeeira normal em cimento reforçado com fio sintético CRFS - perfil modulado | M | 160.54 | 7.48 | 168.02
16.03.360 | Espigão em cimento reforçado com fio sintético CRFS - perfil ondulado | M | 50.29 | 7.48 | 57.77
16.03.370 | Espigão em cimento reforçado com fio sintético CRFS - perfil modulado | M | 81.89 | 7.48 | 89.37
16.03.400 | Rufo em cimento reforçado com fio sintético CRFS - perfil ondulado | M | 69.57 | 7.48 | 77.05
16.10 | Telhamento em madeira ou fibra vegetal
16.10.020 | Telha em fibra vegetal, perfil ondulado, com espessura de 3 mm | M2 | 80.31 | 24.31 | 104.62
16.10.100 | Cumeeira em fibra vegetal, lisa, com espessura de 3 mm | M | 115.57 | 8.23 | 123.8
16.12 | Telhamento metálico comum
16.12.020 | Telhamento em chapa de aço pré-pintada com epóxi e poliéster, perfil ondulado, com espessura de 0,50 mm | M2 | 151.67 | 14.96 | 166.63
16.12.040 | Telhamento em chapa de aço pré-pintada com epóxi e poliéster, perfil ondulado calandrado, com espessura de 0,80 mm | M2 | 230.84 | 14.96 | 245.8
16.12.050 | Telhamento em chapa de aço pré-pintada com epóxi e poliéster, perfil trapezoidal, com espessura de 0,80 mm e altura de 100 mm | M2 | 138.4 | 14.96 | 153.36
16.12.060 | Telhamento em chapa de aço pré-pintada com epóxi e poliéster, perfil trapezoidal, com espessura de 0,50 mm e altura de 40 mm | M2 | 123.85 | 14.96 | 138.81
16.12.200 | Cumeeira em chapa de aço pré-pintada com epóxi e poliéster, perfil trapezoidal, com espessura de 0,50 mm | M | 105.55 | 7.48 | 113.03
16.12.220 | Cumeeira em chapa de aço pré-pintada com epóxi e poliéster, perfil ondulado, com espessura de 0,50 mm | M | 119.24 | 7.48 | 126.72
16.13 | Telhamento metálico especial
16.13.060 | Telhamento em chapa de aço pré-pintada com epóxi e poliéster, tipo sanduíche, espessura de 0,50 mm, com lã de rocha | M2 | 252.03 | 37.63 | 289.66
16.13.070 | Telhamento em chapa de aço pré-pintada com epóxi e poliéster, tipo sanduíche, espessura de 0,50 mm, com poliuretano | M2 | 257.8 | 16.28 | 274.08
16.13.130 | Telhamento em chapa de aço com pintura poliéster, tipo sanduíche, espessura de 0,50 mm, com poliestireno expandido | M2 | 169.63 | 16.28 | 185.91
16.13.140 | Telhamento em chapa de aço galvanizado autoportante, perfil trapezoidal, com espessura de 0,80 mm e altura de 120 mm | M2 | 164.17 | 14.96 | 179.13
16.16 | Telhamento em material sintético
16.16.040 | Telha ondulada translúcida em polipropileno | M2 | 79.1 | 14.96 | 94.06
16.16.160 | Telha em poliéster reforçado com fibras de vidro, perfil trapezoidal 49 | M2 | 113.69 | 14.96 | 128.65
16.16.400 | Cumeeira para telha de poliéster, tipo perfil trapezoidal 49 | M | 154.77 | 7.48 | 162.25
16.20 | Telhamento em vidro
16.20.020 | Telhas de vidro para iluminação tipo francesa | UN | 70.69 | 3.74 | 74.43
16.20.040 | Telhas de vidro para iluminação tipo colonial/paulistinha | UN | 70.69 | 3.74 | 74.43
16.30 | Domos
16.30.020 | Domo de acrílico fixado em perfis de alumínio | M2 | 752.67 |  | 752.67
16.32 | Painel, chapas e fechamento
16.32.070 | Cobertura curva em chapa de policarbonato alveolar bronze de 6 mm | M2 | 150.13 | 76.57 | 226.7
16.32.120 | Cobertura plana em chapa de policarbonato alveolar de 10 mm | M2 | 243.37 | 68.91 | 312.28
16.32.130 | Cobertura curva em chapa de policarbonato alveolar bronze de 10 mm | M2 | 247.55 | 76.57 | 324.12
16.33 | Calhas e rufos |  |  |  |  | x
16.33.022 | Calha, rufo, afins em chapa galvanizada nº 24 - corte 0,33 m | M | 56.25 | 45.62 | 101.87
16.33.052 | Calha, rufo, afins em chapa galvanizada nº 24 - corte 0,50 m | M | 86.78 | 53.91 | 140.69 | X
16.33.062 | Calha, rufo, afins em chapa galvanizada nº 24 - corte 1,00 m | M | 173.95 | 58.06 | 232.01
16.33.082 | Calha, rufo, afins em chapa galvanizada nº 26 - corte 0,33 m | M | 45.5 | 45.62 | 91.12
16.33.102 | Calha, rufo, afins em chapa galvanizada nº 26 - corte 0,50 m | M | 67.93 | 53.91 | 121.84
16.33.250 | Calha em PVC 125mm, inclusive conexões - AP | M | 91.46 | 39.4 | 130.86
16.33.400 | Rufo pré-moldado em concreto, de 14 x 50 x 18,5 cm | UN | 14.51 | 1.18 | 15.69
16.33.410 | Rufo pré-moldado em concreto, de 20 x 50 x 26 cm | UN | 17.32 | 1.69 | 19.01
16.33.412 | Rufo pré-moldado em concreto, largura 24 cm | UN | 18.4 | 2.36 | 20.76 | X
16.40 | Reparos, conservações e complementos - GRUPO 16
16.40.040 | Recolocação de cumeeiras e espigões de barro | M | 2.31 | 14.96 | 17.27
16.40.060 | Recolocação de telha de barro tipo colonial/paulistinha | M2 |  | 40.71 | 40.71
16.40.080 | Recolocação de telha de barro tipo plan | M2 |  | 40.71 | 40.71
16.40.090 | Recolocação de domo de acrílico, inclusive perfis metálicos de fixação | M2 |  | 18.71 | 18.71
16.40.120 | Recolocação de telhas de barro tipo francesa | M2 |  | 27.14 | 27.14
16.40.140 | Recolocação de telha em fibrocimento ou CRFS, perfil ondulado | M2 | 3.83 | 14.96 | 18.79
16.40.150 | Recolocação de telha em fibrocimento ou CRFS, perfil modulado ou trapezoidal | M2 | 11.49 | 14.96 | 26.45
17 | REVESTIMENTO EM MASSA OU FUNDIDO NO LOCAL
17.01 | Regularização de base
17.01.010 | Argamassa de proteção com argila expandida | M3 | 942.45 | 266.58 | 1209.03
17.01.020 | Argamassa de regularização e/ou proteção | M3 | 468.34 | 266.58 | 734.92
17.01.040 | Lastro de concreto impermeabilizado | M3 | 385.16 | 266.58 | 651.74
17.01.050 | Regularização de piso com nata de cimento | M2 | 3.8 | 20.76 | 24.56
17.01.060 | Regularização de piso com nata de cimento e adesivo de alto desempenho | M2 | 8.43 | 20.39 | 28.82
17.01.120 | Argamassa de cimento e areia traço 1:3, com adesivo acrílico | M3 | 1071.98 | 266.58 | 1338.56
17.02 | Revestimento em argamassa |  |  |  |  | x
17.02.020 | Chapisco | M2 | 2.34 | 3.95 | 6.29 | X
17.02.030 | Chapisco 1:4 com areia grossa | M2 | 1.45 | 3.95 | 5.4
17.02.040 | Chapisco com adesivo de alto desempenho | M2 | 6.78 | 3.95 | 10.73
17.02.060 | Chapisco fino peneirado | M2 | 2.38 | 5.76 | 8.14
17.02.080 | Chapisco rústico com pedra britada nº 1 | M2 | 3.96 | 6.12 | 10.08
17.02.120 | Emboço comum | M2 | 9.04 | 10.86 | 19.9 | X
17.02.140 | Emboço desempenado com espuma de poliéster | M2 | 9.04 | 14.96 | 24
17.02.160 | Emboço desempenado com argamassa industrializada | M2 | 36.98 | 9.35 | 46.33
17.02.220 | Reboco | M2 | 1.89 | 9.35 | 11.24 | X
17.02.260 | Barra lisa com acabamento em nata de cimento | M2 | 9.62 | 24.31 | 33.93
17.03 | Revestimento em cimentado
17.03.020 | Cimentado desempenado | M2 | 9.37 | 20.57 | 29.94
17.03.040 | Cimentado desempenado e alisado (queimado) | M2 | 10.06 | 24.31 | 34.37
17.03.060 | Cimentado desempenado e alisado com corante (queimado) | M2 | 29.52 | 24.31 | 53.83
17.03.080 | Cimentado semi-áspero | M2 | 9.37 | 14.96 | 24.33
17.03.100 | Cimentado áspero com caneluras | M2 | 9.37 | 26.18 | 35.55
17.03.200 | Degrau em cimentado | M | 6.74 | 42.35 | 49.09
17.03.300 | Rodapé em cimentado desempenado e alisado com altura 5 cm | M | 1.57 | 19.72 | 21.29
17.03.310 | Rodapé em cimentado desempenado e alisado com altura 7 cm | M | 1.75 | 19.72 | 21.47
17.03.320 | Rodapé em cimentado desempenado e alisado com altura 10 cm | M | 1.99 | 19.72 | 21.71
17.03.330 | Rodapé em cimentado desempenado e alisado com altura 15 cm | M | 2.45 | 19.72 | 22.17
17.04 | Revestimento em gesso
17.04.020 | Revestimento em gesso liso desempenado sobre emboço | M2 | 5.25 | 12.43 | 17.68
17.04.040 | Revestimento em gesso liso desempenado sobre bloco | M2 | 7.35 | 12.43 | 19.78
17.05 | Revestimento em concreto
17.05.020 | Piso com requadro em concreto simples sem controle de fck | M3 | 442.4 | 358.97 | 801.37
17.05.070 | Piso com requadro em concreto simples com controle de fck= 20 MPa | M3 | 500.22 | 358.97 | 859.19
17.05.100 | Piso com requadro em concreto simples com controle de fck= 25 MPa | M3 | 533.92 | 358.97 | 892.89
17.05.320 | Soleira em concreto simples | M | 29 | 41.71 | 70.71
17.05.420 | Peitoril em concreto simples | M | 14.21 | 56.78 | 70.99
17.10 | Revestimento em granilite fundido no local
17.10.020 | Piso em granilite moldado no local | M2 | 85.75 | 6.75 | 92.5
17.10.100 | Soleira em granilite moldado no local | M | 44.95 | 1.69 | 46.64
17.10.120 | Degrau em granilite moldado no local | M | 78.92 | 2.02 | 80.94
17.10.200 | Rodapé qualquer em granilite moldado no local até 10 cm | M | 42.24 | 3.37 | 45.61
17.10.410 | Rodapé em placas pré-moldadas de granilite, acabamento encerado, até 10 cm | M | 92.43 | 0.4 | 92.83
17.10.430 | Piso em placas de granilite, acabamento encerado | M2 | 196.06 | 4.05 | 200.11
17.12 | Revestimento industrial fundido no local
17.12.060 | Piso em alta resistência moldado no local 12 mm | M2 | 84.96 | 6.75 | 91.71
17.12.100 | Soleira em alta resistência moldada no local | M | 39.05 | 1.69 | 40.74
17.12.120 | Degrau em alta resistência 8 mm | M | 71.04 | 2.02 | 73.06
17.12.140 | Degrau em alta resistência 12 mm | M | 81.99 | 2.02 | 84.01
17.12.240 | Rodapé qualquer em alta resistência moldado no local até 10 cm | M | 41.54 | 3.37 | 44.91
17.12.241 | Rodapé abaulado, com argamassa epoxi, altura entre 5 a 10 cm | M | 79.1 |  | 79.1
17.12.302 | Piso epóxi autonivelante, múltiplas camadas, espessura 4 mm | M2 | 146.48 |  | 146.48
17.12.310 | Taxa de mobilização e desmobilização de equipe e equipamentos para execução de piso epóxi | TX | 2586.49 |  | 2586.49
17.20 | Revestimento especial fundido no local
17.20.020 | Massa raspada | M2 | 29.82 | 47.41 | 77.23
17.20.040 | Revestimento em granito lavado tipo Fulget uso externo, em faixas até 40 cm | M | 75.7 | 16.87 | 92.57
17.20.050 | Friso para junta de dilatação em revestimento de granito lavado tipo Fulget | M | 10.47 |  | 10.47
17.20.060 | Revestimento em granito lavado tipo Fulget uso externo | M2 | 144.07 | 16.87 | 160.94
17.20.140 | Revestimento texturizado acrílico com microagregados minerais | M2 | 10.98 | 18.59 | 29.57
17.40 | Reparos e conservações em massa e concreto - GRUPO 17
17.40.010 | Reparos em piso de granilite - estucamento e polimento | M2 | 44.01 |  | 44.01
17.40.020 | Reparos em pisos de alta resistência fundidos no local - estucamento e polimento | M2 | 38.94 |  | 38.94
17.40.030 | Reparos em degrau e espelho de granilite - estucamento e polimento | M | 40.7 |  | 40.7
17.40.070 | Reparos em rodapé de granilite - estucamento e polimento | M | 33.24 |  | 33.24
17.40.110 | Faixa antiderrapante definitiva para degraus, soleiras, patamares ou pisos | M |  | 37.4 | 37.4
17.40.150 | Resina acrílica para piso de granilite | M2 | 9.4 | 19.05 | 28.45
17.40.160 | Resina epóxi para piso de granilite | M2 | 21.77 | 19.05 | 40.82
17.40.180 | Resina acrílica para degrau de granilite | M | 5.01 | 9.94 | 14.95
17.40.190 | Resina epóxi para degrau de granilite | M | 11.61 | 9.94 | 21.55
18 | REVESTIMENTO CERAMICO
18.05 | Plaqueta laminada para revestimento
18.05.020 | Revestimento em plaqueta laminada, para área interna e externa, sem rejunte | M2 | 46.55 | 10.76 | 57.31
18.06 | Placa cerâmica esmaltada prensada
18.06.102 | Placa cerâmica esmaltada PEI-5 para área interna, grupo de absorção BIIb, resistência química B, assentado com argamassa colante industrializada | M2 | 29.47 | 12.74 | 42.21
18.06.103 | Rodapé em placa cerâmica esmaltada PEI-5 para área interna, grupo de absorção BIIb, resistência química B, assentado com argamassa colante industrializada | M | 4.85 | 1.02 | 5.87
18.06.142 | Placa cerâmica esmaltada antiderrapante PEI-5 para área interna com saída para o exterior, grupo de absorção BIIa, resistência química A, assentado com argamassa colante industrializada | M2 | 138.25 | 12.74 | 150.99
18.06.143 | Rodapé em placa cerâmica esmaltada antiderrapante PEI-5 para área interna com saída para o exterior, grupo de absorção BIIa, resistência química A, assentado com argamassa colante industrializada | M | 23.24 | 1.02 | 24.26
18.06.152 | Placa cerâmica esmaltada PEI-4 para área interna com saída para o exterior, grupo de absorção BIIb, tráfego médio, assentado com argamassa colante industrializada | M2 | 45.7 | 12.74 | 58.44
18.06.153 | Rodapé em placa cerâmica esmaltada PEI-4 para área interna com saída para o exterior, grupo de absorção BIIb, tráfego médio, assentado com argamassa colante industrializada | M | 7.42 | 1.02 | 8.44
18.06.182 | Placa cerâmica esmaltada rústica PEI-5 para área interna com saída para o exterior, grupo de absorção BIIb, resistência química B, assentado com argamassa colante industrializada | M2 | 31.09 | 12.74 | 43.83
18.06.183 | Rodapé em placa cerâmica esmaltada rústica PEI-5 para área interna com saída para o exterior, grupo de absorção BIIb, resistência química B, assentado com argamassa colante industrializada | M | 4.92 | 1.02 | 5.94
18.06.350 | Assentamento de pisos e revestimentos cerâmicos com argamassa mista | M2 | 11.63 | 53.57 | 65.2
18.06.400 | Rejuntamento em placas cerâmicas com cimento branco, juntas acima de 3 até 5 mm | M2 | 1.27 | 8.5 | 9.77
18.06.410 | Rejuntamento em placas cerâmicas com argamassa industrializada para rejunte, juntas acima de 3 até 5 mm | M2 | 2.48 | 8.5 | 10.98
18.06.420 | Rejuntamento em placas cerâmicas com cimento branco, juntas acima de 5 até 10 mm | M2 | 2.54 | 8.5 | 11.04
18.06.430 | Rejuntamento em placas cerâmicas com argamassa industrializada para rejunte, juntas acima de 5 até 10 mm | M2 | 6.2 | 8.5 | 14.7
18.06.500 | Rejuntamento de rodapé em placas cerâmicas com cimento branco, altura até 10 cm, juntas acima de 3 até 5 mm | M | 0.13 | 0.96 | 1.09
18.06.510 | Rejuntamento de rodapé em placas cerâmicas com argamassa industrializada para rejunte, altura até 10 cm, juntas acima de 3 até 5 mm | M | 0.25 | 0.96 | 1.21
18.06.520 | Rejuntamento de rodapé em placas cerâmicas com cimento branco, altura até 10 cm, juntas acima de 5 até 10 mm | M | 0.25 | 0.96 | 1.21
18.06.530 | Rejuntamento de rodapé em placas cerâmicas com argamassa industrializada para rejunte, altura até 10 cm, juntas acima de 5 até 10 mm | M | 0.62 | 0.96 | 1.58
18.07 | Placa ceramica nao esmaltada extrudada
18.07.020 | Placa cerâmica não esmaltada extrudada de alta resistência química e mecânica, espessura de 9 mm, uso industrial, assentado com argamassa química bicomponente | M2 | 124.68 | 12.74 | 137.42
18.07.021 | Placa cerâmica não esmaltada extrudada de alta resistência química e mecânica, espessura de 9 mm, uso industrial, assentado com argamassa colante industrial | M2 | 171 | 12.74 | 183.74
18.07.040 | Placa cerâmica não esmaltada extrudada de alta resistência química e mecânica, espessura de 14 mm, uso industrial, assentado com argamassa química bicomponente | M2 | 137.9 | 12.74 | 150.64
18.07.080 | Rodapé em placa cerâmica não esmaltada extrudada de alta resistência química e mecânica, altura de 10 cm, uso industrial, assentado com argamassa química bicomponente | M | 40.64 | 1.27 | 41.91
18.07.160 | Placa cerâmica não esmaltada extrudada para área com altas temperaturas, de alta resistência química e mecânica, espessura mínima de 13 mm, uso industrial e cozinhas profissionais, assentado com argamassa industrializada | M2 | 211.39 | 12.74 | 224.13
18.07.170 | Rodapé em placa cerâmica não esmaltada extrudada para área com altas temperaturas, de alta resistência química e mecânica, altura de 10cm, uso industrial e cozinhas profissionais, assentado com argamassa industrializada | M | 50.21 | 1.27 | 51.48
18.07.200 | Rejuntamento em placa cerâmica extrudada antiácida de 9 mm, com argamassa industrializada bicomponente à base de resina furânica, juntas acima de 3 até 6 mm | M2 | 35.81 | 8.5 | 44.31
18.07.210 | Rejuntamento de placa cerâmica extrudada de 9 mm, com argamassa sintética industrializada tricomponente à base de resina epóxi, juntas acima de 3 até 6 mm | M2 | 29.36 | 8.5 | 37.86
18.07.220 | Rejuntamento em placa cerâmica extrudada antiácida, espessura de 14 mm, com argamassa industrializada bicomponente, à base de resina furânica, juntas acima de 3 até 6 mm | M2 | 59.68 | 8.5 | 68.18
18.07.230 | Rejuntamento em placa cerâmica extrudada antiácida de 14 mm, com argamassa sintética industrializada tricomponente, à base de resina epóxi, juntas de 3 até 6 mm | M2 | 48.94 | 8.5 | 57.44
18.07.250 | Rejuntamento em placa cerâmica extrudada antiácida, com argamassa industrializada anticorrosiva bicomponente à base de bauxita, para área de altas temperaturas, juntas acima de 3 até 6 mm | M2 | 49.68 | 8.5 | 58.18
18.07.300 | Rejuntamento de rodapé em placa cerâmica extrudada antiácida de 9 mm, com argamassa industrializada bicomponente à base de resina furânica, juntas acima de 3 até 6 mm | M | 3.58 | 0.85 | 4.43
18.07.310 | Rejuntamento de rodapé em placa cerâmica extrudada antiácida de 9 mm, com argamassa sintética industrializada tricomponente à base de resina epóxi, juntas acima de 3 até 6 mm | M | 2.94 | 0.85 | 3.79
18.08 | Revestimento em porcelanato
18.08.032 | Revestimento em porcelanato esmaltado antiderrapante para área externa e ambiente com alto tráfego, grupo de absorção BIa, assentado com argamassa colante industrializada, rejuntado | M2 | 102.82 | 33.66 | 136.48
18.08.042 | Rodapé em porcelanato esmaltado antiderrapante para área externa e ambiente com alto tráfego, grupo de absorção BIa, assentado com argamassa colante industrializada, rejuntado | M | 18.31 | 9.35 | 27.66
18.08.062 | Revestimento em porcelanato esmaltado polido para área interna e ambiente com tráfego médio, grupo de absorção BIa, assentado com argamassa colante industrializada, rejuntado | M2 | 195.5 | 33.66 | 229.16
18.08.072 | Rodapé em porcelanato esmaltado polido para área interna e ambiente com tráfego médio, grupo de absorção BIa, assentado com argamassa colante industrializada, rejuntado | M | 34.44 | 9.35 | 43.79
18.08.090 | Revestimento em porcelanato esmaltado acetinado para área interna e ambiente com acesso ao exterior, grupo de absorção BIa, resistência química B, assentado com argamassa colante industrializada, rejuntado | M2 | 89.91 | 33.66 | 123.57
18.08.100 | Rodapé em porcelanato esmaltado acetinado para área interna e ambiente com acesso ao exterior, grupo de absorção BIa, resistência química B, assentado com argamassa colante industrializada, rejuntado | M | 16.06 | 9.35 | 25.41
18.08.110 | Revestimento em porcelanato técnico antiderrapante para área externa, grupo de absorção BIa, assentado com argamassa colante industrializada, rejuntado | M2 | 177.27 | 33.66 | 210.93
18.08.120 | Rodapé em porcelanato técnico antiderrapante para área interna, grupo de absorção BIa, assentado com argamassa colante industrializada, rejuntado | M | 31.48 | 9.35 | 40.83
18.08.152 | Revestimento em porcelanato técnico natural para área interna e ambiente com acesso ao exterior, grupo de absorção BIa, assentado com argamassa colante industrializada, rejuntado | M2 | 146.3 | 33.66 | 179.96
18.08.162 | Rodapé em porcelanato técnico natural, para área interna e ambiente com acesso ao exterior, grupo de absorção BIa, assentado com argamassa colante industrializada, rejuntado | M | 26.08 | 9.35 | 35.43
18.08.170 | Revestimento em porcelanato técnico polido para área interna e ambiente de médio tráfego, grupo de absorção BIa, coeficiente de atrito I, assentado com argamassa colante industrializada, rejuntado | M2 | 176.59 | 33.66 | 210.25
18.08.180 | Rodapé em porcelanato técnico polido para área interna e ambiente de médio tráfego, grupo de absorção BIa, assentado com argamassa colante industrializada, rejuntado | M | 31.36 | 9.35 | 40.71
18.11 | Revestimento em placa ceramica esmaltada |  |  |  |  | x
18.11.012 | Revestimento em placa cerâmica esmaltada de 7,5x7,5 cm, assentado e rejuntado com argamassa industrializada | M2 | 120.02 | 19.07 | 139.09
18.11.022 | Revestimento em placa cerâmica esmaltada de 10x10 cm, assentado e rejuntado com argamassa industrializada | M2 | 66.94 | 19.07 | 86.01
18.11.032 | Revestimento em placa cerâmica esmaltada de 15x15 cm, tipo monocolor, assentado e rejuntado com argamassa industrializada | M2 | 66.92 | 19.07 | 85.99
18.11.042 | Revestimento em placa cerâmica esmaltada de 20x20 cm, tipo monocolor, assentado e rejuntado com argamassa industrializada | M2 | 51.53 | 19.07 | 70.6 | X
18.11.052 | Revestimento em placa cerâmica esmaltada, tipo monoporosa, assentado e rejuntado com argamassa industrializada | M2 | 54.89 | 19.07 | 73.96
18.12 | Revestimento em pastilha e mosaico
18.12.020 | Revestimento em pastilha de porcelana natural ou esmaltada de 5x5 cm, assentado e rejuntado com argamassa colante industrializada | M2 | 165.11 | 24.13 | 189.24
18.12.120 | Revestimento em pastilha de porcelana natural ou esmaltada de 2,5x2,5 cm, assentado e rejuntado com argamassa colante industrializada | M2 | 334.73 | 24.13 | 358.86
18.12.140 | Revestimento em pastilha de porcelana natural ou esmaltada de 2,5x5 cm, assentado e rejuntado com argamassa colante industrializada | M2 | 354.34 | 24.13 | 378.47
18.13 | Revestimento ceramico nao esmaltado extrudado
18.13.010 | Revestimento em placa cerâmica não esmaltada extrudada, de alta resistência química e mecânica, espessura de 9 mm, assentado com argamassa colante industrializada | M2 | 114.9 | 15.43 | 130.33
18.13.020 | Revestimento em placa cerâmica extrudada de alta resistência química e mecânica, espessura entre 9 e 10 mm, assentado com argamassa industrializada de alta aderência | M2 | 118.57 | 15.43 | 134
18.13.202 | Rejuntamento em placa cerâmica extrudada, espessura entre 9 e 10 mm, com argamassa industrial anticorrosiva à base de resina epóxi, juntas de 6 a 10 mm | M2 | 42.82 | 8.5 | 51.32
19 | REVESTIMENTO EM PEDRA
19.01 | Granito
19.01.022 | Revestimento em granito, espessura de 2 cm, acabamento polido | M2 | 396.94 | 39.24 | 436.18
19.01.062 | Peitoril e/ou soleira em granito, espessura de 2 cm e largura até 20 cm, acabamento polido | M | 133.37 | 18.07 | 151.44
19.01.064 | Peitoril e/ou soleira em granito, espessura de 2 cm e largura de 21 cm até 30 cm, acabamento polido | M | 158.84 | 22.58 | 181.42
19.01.122 | Degrau e espelho de granito, espessura de 2 cm, acabamento polido | M | 342.22 | 45.15 | 387.37
19.01.322 | Rodapé em granito, espessura de 2 cm e altura de 7 cm, acabamento polido | M | 79.39 | 9.89 | 89.28
19.01.324 | Rodapé em granito, espessura de 2 cm e altura de 7,1 cm até 10 cm, acabamento polido | M | 86.54 | 9.89 | 96.43
19.02 | Marmore
19.02.020 | Revestimento em mármore branco, espessura de 2 cm, assente com massa | M2 | 585.32 | 10.12 | 595.44
19.02.040 | Revestimento em mármore travertino nacional, espessura de 2 cm, assente com massa | M2 | 662.53 | 10.12 | 672.65
19.02.060 | Revestimento em mármore branco, espessura de 3 cm, assente com massa | M2 | 777.43 | 11.81 | 789.24
19.02.080 | Revestimento em mármore travertino nacional, espessura de 3 cm, assente com massa | M2 | 837.44 | 11.81 | 849.25
19.02.220 | Degrau e espelho em mármore branco, espessura de 2 cm | M | 331.55 | 5.9 | 337.45
19.02.240 | Degrau e espelho em mármore travertino nacional, espessura de 2 cm | M | 327.85 | 5.9 | 333.75
19.02.250 | Rodapé em mármore branco, espessura de 2 cm e altura de 7 cm | M | 47.87 | 1.69 | 49.56
19.03 | Pedra
19.03.020 | Revestimento em pedra tipo arenito comum | M2 | 252.4 | 26.99 | 279.39
19.03.060 | Revestimento em pedra mineira comum | M2 | 345.79 | 26.99 | 372.78
19.03.090 | Revestimento em pedra Miracema | M2 | 94.6 | 21.18 | 115.78
19.03.100 | Rodapé em pedra Miracema, altura de 5,75 cm | M | 2.98 | 22.81 | 25.79
19.03.110 | Rodapé em pedra Miracema, altura de 11,5 cm | M | 6.05 | 34.03 | 40.08
19.03.220 | Rodapé em pedra mineira simples, altura de 10 cm | M | 81.87 | 1.69 | 83.56
19.03.260 | Revestimento em pedra ardósia selecionada | M2 | 130.69 | 21.71 | 152.4
19.03.270 | Rodapé em pedra ardósia, altura de 7 cm | M | 27.72 | 5.8 | 33.52
19.03.290 | Peitoril e/ou soleira em ardósia, espessura de 2 cm e largura até 20 cm | M | 125.71 | 3.37 | 129.08
19.20 | Reparos, conservacoes e complementos - GRUPO 19
19.20.020 | Recolocação de mármore, pedras e granitos, assentes com massa | M2 | 11.51 | 43.41 | 54.92
20 | REVESTIMENTO EM MADEIRA
20.01 | Lambris de madeira
20.01.040 | Lambril em madeira macho/fêmea tarugado, exceto pinus | M2 | 107.36 | 57.79 | 165.15
20.03 | Soalho de madeira
20.03.010 | Soalho em tábua de madeira aparelhada | M2 | 612.31 |  | 612.31
20.04 | Tacos
20.04.020 | Piso em tacos de Ipê colado | M2 | 275.32 | 19 | 294.32
20.10 | Rodape de madeira
20.10.040 | Rodapé de madeira de 7 x 1,5 cm | M | 21.79 | 12.61 | 34.4
20.10.120 | Cordão de madeira | M | 5.93 | 3.08 | 9.01
20.20 | Reparos, conservacoes e complementos - GRUPO 20
20.20.020 | Recolocação de soalho em madeira | M2 | 0.72 | 7.48 | 8.2
20.20.040 | Recolocação de tacos soltos com cola | M2 | 23.94 | 19 | 42.94
20.20.100 | Recolocação de rodapé e cordão de madeira | M | 0.72 | 9.53 | 10.25
20.20.202 | Raspagem com calafetação e aplicação de verniz | M2 | 110.83 |  | 110.83
20.20.220 | Raspagem com calafetação e aplicação de cera | M2 | 52.34 |  | 52.34
21 | REVESTIMENTO SINTETICO E METALICO
21.01 | Revestimento em borracha
21.01.100 | Revestimento em borracha sintética preta, espessura de 4 mm - colado | M2 | 85.73 | 8.6 | 94.33
21.01.160 | Revestimento em grama sintética, com espessura de 20 a 32 mm | M2 | 65.36 |  | 65.36
21.02 | Revestimento vinilico
21.02.050 | Revestimento vinílico, espessura de 2 mm, para tráfego médio, com impermeabilizante acrílico | M2 | 135.67 | 19.09 | 154.76
21.02.060 | Revestimento vinílico, espessura de 3,2 mm, para tráfego intenso, com impermeabilizante acrílico | M2 | 209.91 | 19.09 | 229
21.02.071 | Revestimento vinílico em manta, espessura total de 2mm, resistente a lavagem com hipoclorito | M2 | 244.77 |  | 244.77
21.02.271 | Revestimento vinílico em manta heterogênea, espessura de 2 mm, com impermeabilizante acrílico | M2 | 192.71 | 19.09 | 211.8
21.02.281 | Revestimento vinílico flexível em manta homogênea, espessura de 2 mm, com impermeabilizante acrílico | M2 | 370.34 | 19.09 | 389.43
21.02.291 | Revestimento vinílico heterogêneo flexível em réguas, espessura de 3 mm, com impermeabilizante acrílico | M2 | 231.93 | 19.09 | 251.02
21.02.310 | Revestimento vinílico autoportante acústico, espessura de 4,5 mm, com impermeabilizante acrílico | M2 | 568.75 | 19.09 | 587.84
21.02.311 | Revestimento vinílico autoportante, espessura de 4 mm, com impermeabilizante acrílico | M2 | 430.34 | 19.09 | 449.43
21.02.320 | Revestimento vinílico antiestático acústico, espessura de 5 mm, com impermeabilizante acrílico | M2 | 347.96 | 38.77 | 386.73
21.03 | Revestimento metalico
21.03.010 | Revestimento em aço inoxidável AISI 304, liga 18,8, chapa 20, espessura de 1 mm, acabamento escovado com grana especial | M2 | 1248.33 |  | 1248.33
21.03.090 | Piso elevado tipo telescópico em chapa de aço, sem revestimento | M2 | 301.96 |  | 301.96
21.03.151 | Revestimento em placas de alumínio composto "ACM", espessura de 4 mm e acabamento em PVDF | M2 | 730.72 |  | 730.72
21.03.152 | Revestimento em placas de alumínio composto "ACM", espessura de 4 mm e acabamento em PVDF, na cor verde | M2 | 458.98 |  | 458.98
21.04 | Forracao e carpete
21.04.100 | Revestimento com carpete para tráfego moderado, uso comercial, tipo bouclê de 5,4 até 8 mm | M2 | 135.73 |  | 135.73
21.04.110 | Revestimento com carpete para tráfego intenso, uso comercial, tipo bouclê de 6 mm | M2 | 158.21 |  | 158.21
21.05 | Revestimento em cimento reforcado com fio sintetico (CRFS)
21.05.010 | Piso em painel com miolo de madeira contraplacado por lâminas de madeira e externamente por chapas em CRFS, espessura de 40 mm | M2 | 179.37 | 81.41 | 260.78
21.05.100 | Piso elevado de concreto em placas de 600 x 600 mm, antiderrapante, sem acabamento | M2 | 317.65 |  | 317.65
21.07 | Revestimento sintetico
21.07.010 | Revestimento em laminado melamínico dissipativo | M2 | 506.23 |  | 506.23
21.10 | Rodape sintetico
21.10.050 | Rodapé de poliestireno, espessura de 7 cm | M | 41.04 | 6.6 | 47.64
21.10.051 | Rodapé de poliestireno, espessura de 8 cm | M | 52.72 | 6.6 | 59.32
21.10.061 | Rodapé para piso vinílico em PVC, espessura de 2 mm e altura de 5 cm, curvo/plano, com impermeabilizante acrílico | M | 26.73 | 8.63 | 35.36
21.10.071 | Rodapé flexível para piso vinílico em PVC, espessura de 2 mm e altura de 7,5 cm, curvo/plano, com impermeabilizante acrílico | M | 32.95 | 8.63 | 41.58
21.10.081 | Rodapé hospitalar flexível em PVC para piso vinílico, espessura de 2 mm e altura de 7,5 cm, com impermeabilizante acrílico | M | 44.78 | 6.6 | 51.38
21.10.210 | Rodapé em borracha sintética preta, altura até 7 cm - colado | M | 16.95 | 2.62 | 19.57
21.10.220 | Rodapé de cordão de poliamida | M | 8.06 |  | 8.06
21.10.250 | Rodapé em laminado melamínico dissipativo, espessura de 2 mm e altura de 10 cm | M | 53.03 |  | 53.03
21.11 | Degrau sintetico
21.11.050 | Degrau (piso e espelho) em borracha sintética preta com testeira - colado | M | 113.2 | 7.11 | 120.31
21.11.131 | Testeira flexível para arremate de degrau vinílico em PVC, espessura de 2 mm, com impermeabilizante acrílico | M | 42.44 | 6.6 | 49.04
21.20 | Reparos, conservacoes e complementos - GRUPO 21
21.20.020 | Recolocação de piso sintético com cola | M2 | 10.6 | 7.48 | 18.08
21.20.040 | Recolocação de piso sintético argamassado | M2 | 4.31 | 26.18 | 30.49
21.20.050 | Recolocação de piso elevado telescópico metálico, inclusive estrutura de sustentação | M2 |  | 57.34 | 57.34
21.20.060 | Furação de piso elevado telescópico em chapa de aço | UN | 68.64 |  | 68.64
21.20.100 | Recolocação de rodapé e cordões sintéticos | M |  | 9.53 | 9.53
21.20.300 | Fita adesiva antiderrapante com largura de 5 cm | M | 13.78 | 10.27 | 24.05
21.20.302 | Fita adesiva antiderrapante fosforescente, alto tráfego, largura de 5 cm | M | 14.29 | 10.27 | 24.56
21.20.410 | Cantoneira de sobrepor em PVC de 4 x 4 cm | UN | 55.64 | 2.62 | 58.26
21.20.460 | Canto externo de acabamento em PVC | M | 12.81 | 1.31 | 14.12
21.20.500 | Cantoneira em alumínio antiderrapante de 50 x 30 mm | M | 39.1 | 5.61 | 44.71
22 | FORRO, BRISE E FACHADA
22.01 | Forro de madeira
22.01.010 | Forro em tábuas aparelhadas macho e fêmea de pinus | M2 | 63.03 | 22.44 | 85.47
22.01.020 | Forro em tábuas aparelhadas macho e fêmea de pinus tarugado | M2 | 86.62 | 44.88 | 131.5
22.01.080 | Forro xadrez em ripas de angelim-vermelho / bacuri / maçaranduba tarugado | M2 | 117.36 | 48.62 | 165.98
22.01.210 | Testeira em tábua aparelhada, largura até 20cm | M | 18.19 | 14.96 | 33.15
22.01.220 | Beiral em tábua de angelim-vermelho / bacuri / maçaranduba macho e fêmea com tarugamento | M2 | 150.59 | 44.88 | 195.47
22.01.240 | Beiral em tábua de angelim-vermelho / bacuri / maçaranduba macho e fêmea | M2 | 116.3 | 22.44 | 138.74
22.02 | Forro de gesso |  |  |  |  | x
22.02.010 | Forro em placa de gesso liso fixo | M2 | 82.34 |  | 82.34 | X
22.02.030 | Forro em painéis de gesso acartonado, espessura de 12,5mm, fixo | M2 | 88.39 |  | 88.39
22.02.100 | Forro em painéis de gesso acartonado, acabamento liso com película em PVC - 625mm x 1250mm, espessura de 9,5mm, removível | M2 | 104.23 |  | 104.23
22.02.190 | Forro em placa de gesso removível com película rígida de PVC de 625mm x 625mm | M2 | 89.72 |  | 89.72
22.03 | Forro sintetico
22.03.020 | Forro em lã de vidro revestido em PVC, espessura de 20mm | M2 | 95.44 |  | 95.44
22.03.030 | Forro em fibra mineral NRC 0.55 acústico, revestido em látex | M2 | 134.48 |  | 134.48
22.03.040 | Forro modular removível em PVC de 618mm x 1243mm | M2 | 103.88 |  | 103.88
22.03.050 | Forro em fibra mineral NRC 0.50, revestido em látex | M2 | 110.47 |  | 110.47
22.03.070 | Forro em lâmina de PVC | M2 | 80.89 |  | 80.89
22.03.122 | Forro em fibra mineral NRC 0.85, em placas acústicas removíveis de 625mm x 1250mm | M2 | 226.11 |  | 226.11
22.03.140 | Forro em fibra mineral NRC 0.65, em placas acústicas removíveis de 625mm x 625mm | M2 | 141.79 |  | 141.79
22.03.200 | Forro em fibra mineral NRC 0.70, em placas acústicas removíveis | M2 | 167.1 |  | 167.1
22.04 | Forro metalico
22.04.020 | Forro metálico removível, em painéis de 625mm x 625mm, tipo colmeia | M2 | 883.21 |  | 883.21
22.04.030 | Forro metálico removível, em painéis de 625mm x 625mm, tile tegular perfurada | M2 | 348.38 |  | 348.38
22.06 | Brise-soleil
22.06.130 | Brise em placa cimentícia, montado em perfil e chapa metálica | M2 | 336.9 | 108.23 | 445.13
22.06.240 | Brise metálico fixo em chapa lisa aluzinc pré-pintada, formato ogiva, lâmina frontal de 200mm | M2 | 868.76 |  | 868.76
22.06.250 | Brise metálico curvo e móvel termoacústico em chapa lisa aluzinc pré-pintada | M2 | 1452.47 |  | 1452.47
22.06.300 | Brise metálico curvo e móvel em chapa microperfurada de alumínio pré-pintada | M2 | 635.19 |  | 635.19
22.06.340 | Brise metálico fixo em chapa lisa alumínio pré-pintada, formato ogiva, lâmina frontal de 200mm | M2 | 909.4 |  | 909.4
22.06.350 | Brise metálico curvo e móvel termoacústico em chapa lisa de alumínio pré-pintada | M2 | 845.68 |  | 845.68
22.20 | Reparos, conservacoes e complementos - GRUPO 22
22.20.011 | Placa em lã de vidro revestida em PVC, auto extinguível | M2 | 56.8 |  | 56.8
22.20.020 | Recolocação de forros fixados | M2 | 1.45 | 11.22 | 12.67
22.20.040 | Recolocação de forros apoiados ou encaixados | M2 |  | 5.61 | 5.61
22.20.050 | Moldura de gesso simples, largura até 6,0cm | M | 16.07 |  | 16.07
22.20.090 | Abertura para vão de luminária em forro de PVC modular | UN | 20.54 |  | 20.54
23 | ESQUADRIA, MARCENARIA E ELEMENTO EM MADEIRA |  |  |  |  | x
23.01 | Janela e veneziana em madeira
23.01.050 | Caixilho em madeira maxim-ar | M2 | 1034.22 | 48.99 | 1083.21
23.01.060 | Caixilho em madeira tipo veneziana de correr | M2 | 867.81 | 48.99 | 916.8
23.02 | Porta macho / femea montada com batente
23.02.010 | Acréscimo de bandeira - porta macho e fêmea com batente de madeira | M2 | 676.44 | 51.61 | 728.05 | X
23.02.030 | Porta macho e fêmea com batente de madeira - 70 x 210 cm | UN | 1155.79 | 104.73 | 1260.52
23.02.040 | Porta macho e fêmea com batente de madeira - 80 x 210 cm | UN | 1264.27 | 104.73 | 1369
23.02.050 | Porta macho e fêmea com batente de madeira - 90 x 210 cm | UN | 1388.86 | 104.73 | 1493.59
23.02.060 | Porta macho e fêmea com batente de madeira - 120 x 210 cm | UN | 1942.07 | 130.91 | 2072.98 | X
23.04 | Porta lisa laminada montada com batente
23.04.070 | Porta em laminado fenólico melamínico com batente em alumínio - 80 x 180 cm | UN | 1230.87 | 52.36 | 1283.23
23.04.080 | Porta em laminado fenólico melamínico com batente em alumínio - 60 x 160 cm | UN | 1057.45 | 52.36 | 1109.81
23.04.090 | Porta em laminado fenólico melamínico com acabamento liso, batente de madeira sem revestimento - 70 x 210 cm | UN | 1214.7 | 104.73 | 1319.43
23.04.100 | Porta em laminado fenólico melamínico com acabamento liso, batente de madeira sem revestimento - 80 x 210 cm | UN | 1327.02 | 104.73 | 1431.75
23.04.110 | Porta em laminado fenólico melamínico com acabamento liso, batente de madeira sem revestimento - 90 x 210 cm | UN | 1343.73 | 104.73 | 1448.46
23.04.120 | Porta em laminado fenólico melamínico com acabamento liso, batente de madeira sem revestimento - 120 x 210 cm | UN | 2137.49 | 130.91 | 2268.4
23.04.130 | Porta em laminado fenólico melamínico com acabamento liso, batente de madeira sem revestimento - 140 x 210 cm | UN | 2279.5 | 130.91 | 2410.41
23.04.140 | Porta em laminado fenólico melamínico com acabamento liso, batente de madeira sem revestimento - 220 x 210 cm | UN | 4166.79 | 149.62 | 4316.41
23.04.570 | Porta em laminado melamínico estrutural com acabamento texturizado, batente em alumínio com ferragens - 60 x 180 cm | UN | 934.87 | 13.09 | 947.96
23.04.580 | Porta em laminado fenólico melamínico com acabamento liso, batente metálico - 60 x 160 cm | UN | 1483.89 | 100.98 | 1584.87
23.04.590 | Porta em laminado fenólico melamínico com acabamento liso, batente metálico - 70 x 210 cm | UN | 1543.8 | 97.24 | 1641.04
23.04.600 | Porta em laminado fenólico melamínico com acabamento liso, batente metálico - 80 x 210 cm | UN | 1680.63 | 97.24 | 1777.87 | X
23.04.610 | Porta em laminado fenólico melamínico com acabamento liso, batente metálico - 90 x 210 cm | UN | 1697.34 | 97.24 | 1794.58
23.04.620 | Porta em laminado fenólico melamínico com acabamento liso, batente metálico - 120 x 210 cm | UN | 2436.39 | 127.16 | 2563.55
23.08 | Marcenaria em geral
23.08.010 | Estrado em madeira | M2 | 112.48 | 37.4 | 149.88
23.08.020 | Faixa/batedor de proteção em madeira aparelhada natural de 10 x 2,5 cm | M | 9.18 | 7.48 | 16.66
23.08.030 | Faixa/batedor de proteção em madeira de 20 x 5 cm, com acabamento em laminado fenólico melamínico | M | 96.73 | 74.8 | 171.53
23.08.040 | Armário/gabinete embutido em MDF sob medida, revestido em laminado melamínico, com portas e prateleiras | M2 | 2092.82 |  | 2092.82
23.08.060 | Tampo sob medida em compensado, revestido na face superior em laminado fenólico melamínico | M2 | 769.35 |  | 769.35
23.08.080 | Prateleira sob medida em compensado, revestida nas duas faces em laminado fenólico melamínico | M2 | 597.13 | 14.96 | 612.09
23.08.100 | Armário tipo prateleira com subdivisão em compensado, revestido totalmente em laminado fenólico melamínico | M2 | 1612.22 |  | 1612.22
23.08.110 | Painel em compensado naval, espessura de 25 mm | M2 | 196.19 | 37.4 | 233.59
23.08.160 | Porta lisa com balcão, batente de madeira, completa - 80 x 210 cm | CJ | 1009.94 | 160.82 | 1170.76
23.08.170 | Lousa em laminado melamínico, branco - linha comercial | M2 | 235.51 | 7.33 | 242.84
23.08.210 | Armário sob medida em compensado de madeira totalmente revestido em folheado de madeira, completo | M2 | 2019.54 |  | 2019.54
23.08.220 | Armário sob medida em compensado de madeira totalmente revestido em laminado melamínico texturizado, completo | M2 | 1729.69 |  | 1729.69
23.08.242 | Porta lisa de correr suspensa em madeira com batente | M2 | 469.98 | 30.8 | 500.78
23.08.244 | Porta articulada em MDF revestida com laminado melamínico, batente em alumínio - completa | M2 | 683.99 | 149.6 | 833.59
23.08.320 | Porta acústica de madeira | M2 | 437.9 | 74.79 | 512.69
23.08.380 | Faixa/batedor de proteção em madeira de 290 x 15 mm, com acabamento em laminado fenólico melamínico | M | 162.66 | 7.48 | 170.14
23.09 | Porta lisa comum montada com batente
23.09.010 | Acréscimo de bandeira - porta lisa comum com batente de madeira | M2 | 253.41 | 51.61 | 305.02
23.09.020 | Porta lisa com batente madeira - 60 x 210 cm | UN | 517.87 | 104.73 | 622.6
23.09.030 | Porta lisa com batente madeira - 70 x 210 cm | UN | 504.63 | 104.73 | 609.36
23.09.040 | Porta lisa com batente madeira - 80 x 210 cm | UN | 513.72 | 104.73 | 618.45
23.09.050 | Porta lisa com batente madeira - 90 x 210 cm | UN | 541.26 | 104.73 | 645.99
23.09.052 | Porta lisa com batente madeira - 110 x 210 cm | UN | 642.85 | 104.73 | 747.58
23.09.060 | Porta lisa com batente madeira - 120 x 210 cm | UN | 840.87 | 130.91 | 971.78
23.09.100 | Porta lisa com batente madeira - 160 x 210 cm | UN | 904.44 | 151.47 | 1055.91
23.09.420 | Porta lisa com batente em alumínio, largura 60 cm, altura de 105 a 200 cm | UN | 340.99 | 52.36 | 393.35
23.09.430 | Porta lisa com batente em alumínio, largura 80 cm, altura de 105 a 200 cm | UN | 336.84 | 52.36 | 389.2
23.09.440 | Porta lisa com batente em alumínio, largura 90 cm, altura de 105 a 200 cm | UN | 364.38 | 52.36 | 416.74
23.09.520 | Porta lisa com batente metálico - 60 x 160 cm | UN | 626.36 | 52.36 | 678.72
23.09.530 | Porta lisa com batente metálico - 80 x 160 cm | UN | 622.21 | 52.36 | 674.57
23.09.540 | Porta lisa com batente metálico - 70 x 210 cm | UN | 833.73 | 97.24 | 930.97
23.09.550 | Porta lisa com batente metálico - 80 x 210 cm | UN | 855.07 | 97.24 | 952.31
23.09.560 | Porta lisa com batente metálico - 90 x 210 cm | UN | 894.87 | 97.24 | 992.11
23.09.570 | Porta lisa com batente metálico - 120 x 210 cm | UN | 1139.77 | 127.16 | 1266.93
23.09.590 | Porta lisa com batente metálico - 160 x 210 cm | UN | 1180.49 | 127.16 | 1307.65
23.09.600 | Porta lisa com batente metálico - 60 x 180 cm | UN | 725.29 | 52.36 | 777.65
23.09.610 | Porta lisa com batente metálico - 60 x 210 cm | UN | 834.72 | 52.36 | 887.08
23.09.630 | Porta lisa com batente madeira, 2 folhas - 140 x 210 cm | UN | 1060.38 | 130.91 | 1191.29
23.11 | Porta lisa para acabamento em verniz montada com batente
23.11.010 | Acréscimo de bandeira - porta lisa para acabamento em verniz, com batente de madeira | M2 | 267.49 | 51.61 | 319.1
23.11.030 | Porta lisa para acabamento em verniz, com batente de madeira - 70 x 210 cm | UN | 530.86 | 104.73 | 635.59
23.11.040 | Porta lisa para acabamento em verniz, com batente de madeira - 80 x 210 cm | UN | 532.46 | 104.73 | 637.19
23.11.050 | Porta lisa para acabamento em verniz, com batente de madeira - 90 x 210 cm | UN | 564.93 | 104.73 | 669.66
23.12 | Porta comum completa - uso coletivo (padrao dimensional medio)
23.12.001 | Porta lisa de madeira, interna "PIM", para acabamento em pintura, padrão dimensional médio, com ferragens, completo - 80 x 210 cm | UN | 668.5 |  | 668.5
23.13 | Porta comum completa - uso publico (padrao dimensional medio/pesado)
23.13.001 | Porta lisa de madeira, interna "PIM", para acabamento em pintura, padrão dimensional médio/pesado, com ferragens, completo - 80 x 210 cm | UN | 668.5 |  | 668.5
23.13.002 | Porta lisa de madeira, interna "PIM", para acabamento em pintura, padrão dimensional médio/pesado, com ferragens, completo - 90 x 210 cm | UN | 689.89 |  | 689.89
23.13.020 | Porta lisa de madeira, interna, resistente a umidade "PIM RU", para acabamento em pintura, padrão dimensional médio/pesado, com ferragens, completo - 80 x 210 cm | UN | 634.2 |  | 634.2
23.13.040 | Porta lisa de madeira, interna, resistente a umidade "PIM RU", para acabamento revestido ou em pintura, para divisória sanitária, padrão dimensional médio/pesado, com ferragens, completo - 80 x 190 cm | UN | 686.33 |  | 686.33
23.13.052 | Porta lisa de madeira, interna, resistente a umidade "PIM RU", para acabamento em pintura, tipo acessível, padrão dimensional médio/pesado, com ferragens, completo - 90 x 210 cm | UN | 831.75 |  | 831.75
23.13.064 | Porta lisa de madeira, interna, resistente a umidade "PIM RU", para acabamento em pintura, de correr ou deslizante, tipo acessível, padrão dimensional pesado, com sistema deslizante e ferragens, completo - 100 x 210 cm | UN | 852.33 |  | 852.33
23.20 | Reparos, conservacoes e complementos - GRUPO 23
23.20.020 | Recolocação de batentes de madeira | UN |  | 48.62 | 48.62
23.20.040 | Recolocação de folhas de porta ou janela | UN |  | 59.84 | 59.84
23.20.060 | Recolocação de guarnição ou molduras | M |  | 1.87 | 1.87
23.20.100 | Batente de madeira para porta | M | 45.57 | 11.22 | 56.79
23.20.110 | Visor fixo e requadro de madeira para porta, para receber vidro | M2 | 1336.24 | 149.6 | 1485.84
23.20.120 | Guarnição de madeira | M | 6.88 | 1.87 | 8.75
23.20.140 | Acréscimo de visor completo em porta de madeira | UN | 277.67 |  | 277.67
23.20.160 | Folha de porta veneziana maciça, sob medida | M2 | 1281.94 | 18.71 | 1300.65
23.20.170 | Folha de porta lisa folheada com madeira, sob medida | M2 | 216.87 | 18.71 | 235.58
23.20.180 | Folha de porta em madeira para receber vidro, sob medida | M2 | 470.97 | 18.71 | 489.68
23.20.310 | Folha de porta lisa comum - 60 x 210 cm | UN | 231.53 | 56.11 | 287.64
23.20.320 | Folha de porta lisa comum - 70 x 210 cm | UN | 218.29 | 56.11 | 274.4
23.20.330 | Folha de porta lisa comum - 80 x 210 cm | UN | 227.38 | 56.11 | 283.49
23.20.340 | Folha de porta lisa comum - 90 x 210 cm | UN | 254.92 | 56.11 | 311.03
23.20.450 | Folha de porta em laminado fenólico melamínico com acabamento liso - 70 x 210 cm | UN | 928.36 | 56.11 | 984.47
23.20.460 | Folha de porta em laminado fenólico melamínico com acabamento liso - 90 x 210 cm | UN | 1057.39 | 56.11 | 1113.5
23.20.550 | Folha de porta em laminado fenólico melamínico com acabamento liso - 80 x 210 cm | UN | 1040.68 | 56.11 | 1096.79
23.20.600 | Folha de porta em madeira com tela de proteção tipo mosqueteira | M2 | 1290.16 | 56.11 | 1346.27
24 | ESQUADRIA, SERRALHERIA E ELEMENTO EM FERRO |  |  |  |  | x
24.01 | Caixilho em ferro
24.01.010 | Caixilho em ferro fixo, sob medida | M2 | 732.68 | 23.74 | 756.42 | X
24.01.030 | Caixilho em ferro basculante, sob medida | M2 | 1045 | 23.74 | 1068.74
24.01.070 | Caixilho em ferro de correr, sob medida | M2 | 893.9 | 23.74 | 917.64 | X
24.01.090 | Caixilho em ferro com ventilação permanente, sob medida | M2 | 843.41 | 23.74 | 867.15 | X
24.01.100 | Caixilho em ferro tipo veneziana, linha comercial | M2 | 556.57 | 23.74 | 580.31
24.01.110 | Caixilho em ferro tipo veneziana, sob medida | M2 | 884.82 | 23.74 | 908.56
24.01.120 | Caixilho tipo veneziana industrial com montantes em aço galvanizado e aletas em fibra de vidro | M2 | 272.41 |  | 272.41
24.01.180 | Caixilho removível em tela de aço galvanizado, tipo ondulada com malha de 1", fio 12, com requadro tubular de aço carbono, sob medida | M2 | 690.2 | 22.85 | 713.05
24.01.190 | Caixilho fixo em tela de aço galvanizado tipo ondulada com malha de 1/2", fio 12, com requadro em cantoneira de aço carbono, sob medida | M2 | 429.35 | 22.85 | 452.2
24.01.200 | Caixilho fixo em aço SAE 1010/1020 para vidro à prova de bala, sob medida | M2 | 1448.76 | 60.49 | 1509.25
24.01.280 | Caixilho tipo guichê em chapa de aço | M2 | 1413.84 | 78.46 | 1492.3
24.02 | Portas, portoes e gradis
24.02.010 | Porta em ferro de abrir, para receber vidro, sob medida | M2 | 973.25 | 71.14 | 1044.39
24.02.040 | Porta/portão tipo gradil sob medida | M2 | 954.37 | 71.14 | 1025.51
24.02.050 | Porta corta-fogo classe P.90 de 90 x 210 cm, completa, com maçaneta tipo alavanca | UN | 1376.18 | 125.41 | 1501.59
24.02.052 | Porta corta-fogo classe P.90 de 100 x 210 cm, completa, com maçaneta tipo alavanca | UN | 1378.45 | 125.41 | 1503.86
24.02.054 | Porta corta-fogo classe P.90, com barra antipânico numa face e maçaneta na outra, completa | M2 | 1301.29 | 125.41 | 1426.7
24.02.056 | Porta corta-fogo classe P.120 de 80 x 210 cm, com uma folha de abrir, completa | UN | 1507.75 | 136.39 | 1644.14
24.02.058 | Porta corta-fogo classe P.120 de 90 x 210 cm, com uma folha de abrir, completa | UN | 1454.01 | 136.39 | 1590.4
24.02.060 | Porta/portão de abrir em chapa, sob medida | M2 | 952.32 | 71.14 | 1023.46
24.02.070 | Porta de ferro de abrir tipo veneziana, linha comercial | M2 | 457.94 | 71.14 | 529.08
24.02.080 | Porta/portão de abrir em veneziana de ferro, sob medida | M2 | 1587.94 | 71.14 | 1659.08
24.02.100 | Portão tubular em tela de aço galvanizado até 2,50 m de altura, completo | M2 | 661.22 | 54.27 | 715.49
24.02.270 | Portão de 2 folhas, tubular em tela de aço galvanizado acima de 2,50 m de altura, completo | M2 | 559.51 | 71.14 | 630.65
24.02.280 | Porta/portão de correr em tela ondulada de aço galvanizado, sob medida | M2 | 537.27 | 71.14 | 608.41
24.02.290 | Porta/portão de correr em chapa cega dupla, sob medida | M2 | 1323.55 | 71.14 | 1394.69
24.02.410 | Porta em ferro de correr, para receber vidro, sob medida | M2 | 1708.36 | 71.14 | 1779.5
24.02.430 | Porta em ferro de abrir, parte inferior chapeada, parte superior para receber vidro, sob medida | M2 | 1431.6 | 71.14 | 1502.74
24.02.450 | Grade de proteção para caixilhos | M2 | 994.27 | 47.28 | 1041.55
24.02.460 | Porta de abrir em tela ondulada de aço galvanizado, completa | M2 | 747.41 | 57.93 | 805.34
24.02.470 | Portinhola de correr em chapa, para ´passa pacote´, completa, sob medida | M2 | 1704.79 | 47.28 | 1752.07
24.02.480 | Portinhola de abrir em chapa, para ´passa pacote´, completa, sob medida | M2 | 1286.61 | 47.28 | 1333.89
24.02.490 | Grade em barra chata soldada de 1 1/2´ x 1/4´, sob medida | M2 | 1530.61 | 23.74 | 1554.35
24.02.590 | Porta de enrolar manual, cega ou vazada | M2 | 299.96 | 37.4 | 337.36
24.02.630 | Portão de 2 folhas tubular diâmetro de 3´, com tela em aço galvanizado de 2´, altura acima de 3,00 m, completo | M2 | 669.4 | 71.14 | 740.54
24.02.810 | Porta/portão de abrir em chapa cega com isolamento acústico, sob medida | M2 | 1264.18 | 112.9 | 1377.08
24.02.811 | Porta de ferro acústica, espessura de 80mm, batente tripla vedação 185mm, com fechadura e maçaneta - 50 dB | M2 | 5677.62 | 139.34 | 5816.96
24.02.840 | Portão basculante em chapa metálica, estruturado com perfis metálicos | M2 | 906.3 | 50.71 | 957.01
24.02.900 | Porta de abrir em chapa dupla com visor, batente envolvente, completa | M2 | 1796.21 | 54.03 | 1850.24
24.02.930 | Portão de 2 folhas tubular, com tela em aço galvanizado de 2´ e fio 10, completo | M2 | 785.4 | 71.14 | 856.54
24.03 | Elementos em ferro
24.03.040 | Guarda-corpo tubular com tela em aço galvanizado, diâmetro de 1 1/2´ | M | 869.81 | 37.4 | 907.21
24.03.060 | Escada marinheiro (galvanizada) | M | 756.58 | 14.96 | 771.54
24.03.080 | Escada marinheiro com guarda corpo (degrau em ´T´) | M | 1197.67 | 37.4 | 1235.07
24.03.100 | Alçapão/tampa em chapa de ferro com porta cadeado | M2 | 1303.62 | 74.8 | 1378.42
24.03.200 | Tela de proteção tipo mosquiteira em aço galvanizado, com requadro em perfis de ferro | M2 | 1052.86 | 12.34 | 1065.2
24.03.210 | Tela de proteção em malha ondulada de 1´, fio 10 (BWG), com requadro | M2 | 815.62 | 37.4 | 853.02
24.03.290 | Fechamento em chapa de aço galvanizada nº 14 MSG, perfurada com diâmetro de 12,7 mm, requadro em chapa dobrada | M2 | 1229.34 | 23.74 | 1253.08
24.03.300 | Fechamento em chapa expandida losangular de 10 x 20 mm, com requadro em cantoneira de aço carbono | M2 | 620.22 | 47.28 | 667.5
24.03.310 | Corrimão tubular em aço galvanizado, diâmetro 1 1/2´ | M | 193.07 | 18.71 | 211.78
24.03.320 | Corrimão tubular em aço galvanizado, diâmetro 2´ | M | 237.4 | 18.71 | 256.11
24.03.340 | Tampa em chapa de segurança tipo xadrez, aço galvanizado a fogo antiderrapante de 1/4´ | M2 | 1161.07 | 54.27 | 1215.34
24.03.410 | Fechamento em chapa perfurada, furos quadrados 4 x 4 mm, com requadro em cantoneira de aço carbono | M2 | 1219.49 | 23.74 | 1243.23
24.03.680 | Grade para piso eletrofundida, malha 30 x 100 mm, com barra de 40 x 2 mm | M2 | 1004.13 | 47.28 | 1051.41
24.03.690 | Grade para forro eletrofundida, malha 25 x 100 mm, com barra de 25 x 2 mm | M2 | 781.07 | 14.96 | 796.03
24.03.930 | Porta de enrolar automatizada, em chapa de aço galvanizada microperfurada, com pintura eletrostática, com controle remoto | M2 | 595.02 |  | 595.02
24.04 | Esquadria, serralheria de seguranca
24.04.150 | Porta de segurança de correr suspensa em grade de aço SAE 1045, diâmetro de 1´, completa, sem têmpera e revenimento | M2 | 3045.66 | 52.69 | 3098.35
24.04.220 | Grade de segurança em aço SAE 1045, diâmetro 1´, sem têmpera e revenimento | M2 | 1793.07 | 52.69 | 1845.76
24.04.230 | Grade de segurança em aço SAE 1045, para janela, diâmetro 1´, sem têmpera e revenimento | M2 | 1923.17 | 52.69 | 1975.86
24.04.240 | Grade de segurança em aço SAE 1045 chapeada, diâmetro 1´, sem têmpera e revenimento | M2 | 2913.21 | 52.69 | 2965.9
24.04.250 | Porta de segurança de abrir em grade de aço SAE 1045, diâmetro 1´, completa, sem têmpera e revenimento | M2 | 2348.47 | 96.54 | 2445.01
24.04.260 | Porta de segurança de abrir em grade de aço SAE 1045 chapeada, diâmetro 1´, completa, sem têmpera e revenimento | M2 | 3538.35 | 96.54 | 3634.89
24.04.270 | Porta de segurança de abrir em grade de aço SAE 1045, diâmetro 1´, com ferrolho longo embutido em caixa, completa, sem têmpera e revenimento | M2 | 2830.03 | 96.54 | 2926.57
24.04.280 | Portão de segurança de abrir em grade de aço SAE 1045 chapeado, para muralha, diâmetro 1´, completo, sem têmpera e revenimento | M2 | 3581.85 | 96.54 | 3678.39
24.04.300 | Grade de segurança em aço SAE 1045, diâmetro 1´, com têmpera e revenimento | M2 | 2292.76 | 52.69 | 2345.45
24.04.310 | Grade de segurança em aço SAE 1045, para janela, diâmetro 1´, com têmpera e revenimento | M2 | 2314.19 | 52.69 | 2366.88
24.04.320 | Grade de segurança em aço SAE 1045 chapeada, diâmetro 1´, com têmpera e revenimento | M2 | 3450.14 | 52.69 | 3502.83
24.04.330 | Porta de segurança de abrir em grade de aço SAE 1045, diâmetro 1´, completa, com têmpera e revenimento | M2 | 2864.13 | 96.54 | 2960.67
24.04.340 | Porta de segurança de abrir em grade de aço SAE 1045 chapeada, diâmetro 1´, completa, com têmpera e revenimento | M2 | 4067.63 | 96.54 | 4164.17
24.04.350 | Porta de segurança de abrir em grade de aço SAE 1045, diâmetro 1´, com ferrolho longo embutido em caixa, completa, com têmpera e revenimento | M2 | 3105.61 | 96.54 | 3202.15
24.04.360 | Porta de segurança de abrir em grade de aço SAE 1045 chapeada, com isolamento acústico, diâmetro 1´, completa, com têmpera e revenimento | M2 | 4109.57 | 96.54 | 4206.11
24.04.370 | Portão de segurança de abrir em grade de aço SAE 1045 chapeado, para muralha, diâmetro 1´, completo, com têmpera e revenimento | M2 | 4163.55 | 96.54 | 4260.09
24.04.380 | Porta de segurança de correr suspensa em grade de aço SAE 1045, chapeada, diâmetro de 1´, completa, sem têmpera e revenimento | M2 | 4027.68 | 52.69 | 4080.37
24.04.400 | Porta de segurança de correr em grade de aço SAE 1045, diâmetro de 1´, completa, com têmpera e revenimento | M2 | 3130.37 | 52.69 | 3183.06
24.04.410 | Porta de segurança de correr suspensa em grade de aço SAE 1045 chapeada, diâmetro de 1´, completa, com têmpera e revenimento | M2 | 4292.2 | 52.69 | 4344.89
24.04.420 | Porta de segurança de correr em grade de aço SAE 1045 chapeada, diâmetro de 1´, completa, sem têmpera e revenimento | M2 | 3262.98 | 211.46 | 3474.44
24.04.430 | Porta de segurança de correr em grade de aço SAE 1045, diâmetro de 1´, completa, sem têmpera e revenimento | M2 | 2738.87 | 52.69 | 2791.56
24.04.610 | Caixilho de segurança em aço SAE 1010/1020 tipo fixo e de correr, para receber vidro, com bandeira tipo veneziana | M2 | 1644.38 | 52.69 | 1697.07
24.04.620 | Guichê de segurança em grade de aço SAE 1045, diâmetro de 1´', com têmpera e revenimento | M2 | 2634.96 | 52.69 | 2687.65
24.04.630 | Guichê de segurança em grade de aço SAE 1045, diâmetro de 1´', sem têmpera e revenimento | M2 | 2186.06 | 52.69 | 2238.75
24.06 | Esquadria, serralheria e elemento em ferro.
24.06.030 | Guarda-corpo com vidro de 8 mm, em tubo de aço galvanizado, diâmetro 1 1/2´ | M | 1329.94 | 43.85 | 1373.79
24.07 | Portas, portoes e gradis.
24.07.030 | Porta de enrolar automatizado, em perfil meia cana perfurado, tipo transvision | M2 | 793.47 | 37.4 | 830.87
24.07.040 | Porta de abrir em chapa de aço galvanizado, com requadro em tela ondulada malha 2´ e fio 12 | M2 | 976.84 | 105.04 | 1081.88
24.08 | Esquadria, serralheria e elemento em aco inoxidavel
24.08.020 | Corrimão duplo em tubo de aço inoxidável escovado, com diâmetro de 1 1/2´ e montantes com diâmetro de 2´ | M | 737.84 | 44.88 | 782.72
24.08.031 | Corrimão em tubo de aço inoxidável escovado, diâmetro de 1 1/2" | M | 511.16 | 18.71 | 529.87
24.08.040 | Corrimão em tubo de aço inoxidável escovado, diâmetro de 1 1/2´ e montantes com diâmetro de 2´ | M | 586.43 | 37.4 | 623.83
24.20 | Reparos, conservacoes e complementos - GRUPO 24
24.20.020 | Recolocação de esquadrias metálicas | M2 |  | 37.4 | 37.4
24.20.040 | Recolocação de batentes | M | 1.75 | 9.73 | 11.48
24.20.060 | Recolocação de escada de marinheiro | M |  | 22.44 | 22.44
24.20.090 | Solda MIG em esquadrias metálicas | M | 31.7 | 23.37 | 55.07
24.20.100 | Brete para instalação lateral em grade de segurança | CJ | 3788.13 | 87.7 | 3875.83
24.20.120 | Batente em chapa dobrada para portas | M | 125.28 | 9.73 | 135.01
24.20.140 | Batente em chapa de aço SAE 1010/1020, espessura de 3/16´, para obras de segurança | M | 455.92 | 9.73 | 465.65
24.20.200 | Chapa de ferro nº 14, inclusive soldagem | M2 | 290.89 | 44.88 | 335.77
24.20.230 | Tela ondulada em aço galvanizado fio 10 BWG, malha de 1´ | M2 | 133.81 | 8.14 | 141.95
24.20.270 | Tela em aço galvanizado fio 16 BWG, malha de 1´ - tipo alambrado | M2 | 47.77 | 8.14 | 55.91
24.20.300 | Chapa perfurada em aço SAE 1020, furos redondos de diâmetro 7,5 mm, espessura 1/8´ - soldagem tipo MIG | M2 | 708.28 | 80.11 | 788.39
24.20.310 | Chapa perfurada em aço SAE 1020, furos redondos de diâmetro 25 mm, espessura 1/4´ - inclusive soldagem | M2 | 1307.97 | 80.11 | 1388.08
25 | ESQUADRIA, SERRALHERIA E ELEMENTO EM ALUMINIO
25.01 | Caixilho em aluminio
25.01.020 | Caixilho em alumínio fixo, sob medida | M2 | 820.29 | 56.11 | 876.4
25.01.030 | Caixilho em alumínio basculante com vidro, linha comercial | M2 | 383.97 | 56.11 | 440.08
25.01.040 | Caixilho em alumínio basculante, sob medida | M2 | 1072.86 | 56.11 | 1128.97
25.01.050 | Caixilho em alumínio maxim-ar com vidro, linha comercial | M2 | 798.32 | 56.11 | 854.43
25.01.060 | Caixilho em alumínio maxim-ar, sob medida | M2 | 849.43 | 56.11 | 905.54
25.01.070 | Caixilho em alumínio de correr com vidro, linha comercial | M2 | 393.52 | 56.11 | 449.63
25.01.080 | Caixilho em alumínio de correr, sob medida | M2 | 939.81 | 56.11 | 995.92
25.01.090 | Caixilho em alumínio tipo veneziana com vidro, linha comercial | M2 | 647.94 | 56.11 | 704.05
25.01.100 | Caixilho em alumínio tipo veneziana, sob medida | M2 | 1074.07 | 56.11 | 1130.18
25.01.110 | Caixilho guilhotina em alumínio anodizado, sob medida | M2 | 1128.58 | 56.11 | 1184.69
25.01.120 | Caixilho tipo veneziana industrial com montantes em alumínio e aletas em fibra de vidro | M2 | 431.35 |  | 431.35
25.01.240 | Caixilho fixo em alumínio, sob medida - branco | M2 | 1047.2 | 43.12 | 1090.32
25.01.361 | Caixilho em alumínio maxim-ar com vidro - branco | M2 | 1831.38 | 56.11 | 1887.49
25.01.371 | Caixilho em alumínio basculante com vidro - branco | M2 | 1471.12 | 56.11 | 1527.23
25.01.380 | Caixilho em alumínio de correr com vidro - branco | M2 | 793.72 | 56.11 | 849.83
25.01.400 | Caixilho em alumínio anodizado fixo | M2 | 717.16 | 43.12 | 760.28
25.01.410 | Caixilho em alumínio anodizado maxim-ar | M2 | 985.38 | 43.12 | 1028.5
25.01.430 | Caixilho em alumínio fixo, tipo fachada | M2 | 780.06 | 32.34 | 812.4
25.01.440 | Caixilho em alumínio maxim-ar, tipo fachada | M2 | 854.93 | 32.34 | 887.27
25.01.450 | Caixilho em alumínio para pele de vidro, tipo fachada | M2 | 1162.36 | 32.34 | 1194.7
25.01.460 | Gradil em alumínio natural, sob medida | M2 | 848.49 |  | 848.49
25.01.470 | Caixilho fixo tipo veneziana em alumínio anodizado, sob medida - branco | M2 | 1410.92 |  | 1410.92
25.01.480 | Caixilho em alumínio com pintura eletrostática, basculante, sob medida - branco | M2 | 902.21 |  | 902.21
25.01.490 | Caixilho em alumínio com pintura eletrostática, maxim-ar, sob medida - branco | M2 | 906.9 |  | 906.9
25.01.500 | Caixilho em alumínio anodizado fixo, sob medida - bronze/preto | M2 | 930.17 | 56.11 | 986.28
25.01.510 | Caixilho em alumínio anodizado basculante, sob medida - bronze/preto | M2 | 1163.07 | 56.11 | 1219.18
25.01.520 | Caixilho em alumínio anodizado maxim-ar, sob medida - bronze/preto | M2 | 1007.3 | 56.11 | 1063.41
25.01.530 | Caixilho em alumínio anodizado de correr, sob medida - bronze/preto | M2 | 1000.74 | 56.11 | 1056.85
25.02 | Porta em aluminio
25.02.010 | Porta de entrada de abrir em alumínio com vidro, linha comercial | M2 | 411.63 | 112.2 | 523.83
25.02.020 | Porta de entrada de abrir em alumínio, sob medida | M2 | 1003.7 | 112.2 | 1115.9
25.02.040 | Porta de entrada de correr em alumínio, sob medida | M2 | 1124.93 | 112.2 | 1237.13
25.02.042 | Porta de correr em alumínio tipo lambri branco, sob medida | M2 | 709.23 | 56.11 | 765.34
25.02.050 | Porta veneziana de abrir em alumínio, linha comercial | M2 | 495.89 | 112.2 | 608.09
25.02.060 | Porta/portinhola em alumínio, sob medida | M2 | 840.6 | 112.2 | 952.8
25.02.070 | Portinhola tipo veneziana em alumínio, linha comercial | M2 | 553.68 | 112.2 | 665.88
25.02.110 | Porta veneziana de abrir em alumínio, sob medida | M2 | 926.1 | 112.2 | 1038.3
25.02.211 | Porta veneziana de abrir em alumínio - cor branca | M2 | 510.95 | 112.2 | 623.15
25.02.221 | Porta de correr em alumínio com veneziana e vidro - cor branca | M2 | 657.7 | 112.2 | 769.9
25.02.230 | Porta em alumínio anodizado de abrir, sob medida - bronze/preto | M2 | 1162.73 | 56.11 | 1218.84
25.02.240 | Porta em alumínio anodizado de correr, sob medida - bronze/preto | M2 | 959.86 | 56.11 | 1015.97
25.02.250 | Porta em alumínio anodizado de abrir, tipo veneziana, sob medida - bronze/preto | M2 | 1093.61 | 56.11 | 1149.72
25.02.260 | Portinhola em alumínio anodizado de correr, tipo veneziana, sob medida - bronze/preto | M2 | 1253.14 | 56.11 | 1309.25
25.02.300 | Porta de abrir em alumínio com pintura eletrostática, sob medida - cor branca | M2 | 1115.59 | 112.2 | 1227.79
25.02.310 | Porta de abrir em alumínio tipo lambri, sob medida - cor branca | M2 | 1240.04 | 112.2 | 1352.24
25.20 | Reparos, conservacoes e complementos - GRUPO 25
25.20.020 | Tela de proteção tipo mosquiteira removível, em fibra de vidro com revestimento em PVC e requadro em alumínio | M2 | 153.14 |  | 153.14
26 | ESQUADRIA E ELEMENTO EM VIDRO |  |  |  |  | x
26.01 | Vidro comum e laminado
26.01.020 | Vidro liso transparente de 3 mm | M2 | 107.45 | 17.92 | 125.37
26.01.040 | Vidro liso transparente de 4 mm | M2 | 138.98 | 17.92 | 156.9
26.01.060 | Vidro liso transparente de 5 mm | M2 | 139.13 | 17.92 | 157.05
26.01.080 | Vidro liso transparente de 6 mm | M2 | 168.35 | 23.44 | 191.79
26.01.140 | Vidro liso laminado colorido de 6 mm | M2 | 389.82 | 23.44 | 413.26
26.01.142 | Vidro liso laminado colorido de 8 mm | M2 | 512.65 | 26.89 | 539.54
26.01.155 | Vidro liso laminado colorido de 10 mm | M2 | 550.59 | 28.29 | 578.88
26.01.160 | Vidro liso laminado leitoso de 6 mm | M2 | 441.08 | 23.44 | 464.52
26.01.168 | Vidro liso laminado incolor de 6 mm | M2 | 268.66 | 23.44 | 292.1
26.01.169 | Vidro liso laminado incolor de 8 mm | M2 | 305.96 | 26.89 | 332.85
26.01.170 | Vidro liso laminado incolor de 10 mm | M2 | 396.66 | 28.29 | 424.95
26.01.190 | Vidro liso laminado jateado de 6 mm | M2 | 506.81 | 23.44 | 530.25
26.01.230 | Vidro fantasia de 3/4 mm | M2 | 142.11 | 17.92 | 160.03 | X
26.01.348 | Vidro multilaminado de alta segurança, proteção balística nível III | M2 | 3906.55 |  | 3906.55
26.01.350 | Vidro multilaminado de alta segurança em policarbonato, proteção balística nível III | M2 | 5103.36 | 70.57 | 5173.93
26.01.460 | Vidros float monolíticos verde de 6 mm | M2 | 202.58 | 23.44 | 226.02
26.02 | Vidro temperado
26.02.020 | Vidro temperado incolor de 6 mm | M2 | 222.95 | 23.44 | 246.39
26.02.040 | Vidro temperado incolor de 8 mm | M2 | 244.34 | 26.89 | 271.23
26.02.060 | Vidro temperado incolor de 10 mm | M2 | 270.89 | 28.29 | 299.18
26.02.120 | Vidro temperado cinza ou bronze de 6 mm | M2 | 276.14 | 23.43 | 299.57
26.02.140 | Vidro temperado cinza ou bronze de 8 mm | M2 | 339.57 | 26.89 | 366.46
26.02.160 | Vidro temperado cinza ou bronze de 10 mm | M2 | 426.57 | 28.29 | 454.86
26.02.170 | Vidro temperado serigrafado incolor de 8 mm | M2 | 563.51 | 26.89 | 590.4
26.02.300 | Vidro temperado neutro verde de 10 mm | M2 | 470.2 | 28.29 | 498.49
26.03 | Vidro especial
26.03.070 | Vidro laminado temperado incolor de 8mm | M2 | 486.89 | 26.89 | 513.78
26.03.074 | Vidro laminado temperado incolor de 16 mm | M2 | 1160.94 | 35.85 | 1196.79
26.03.090 | Vidro laminado temperado jateado de 8 mm | M2 | 538.27 | 26.89 | 565.16
26.03.300 | Vidro laminado temperado neutro verde de 12 mm | M2 | 988.79 | 31.74 | 1020.53
26.04 | Espelhos
26.04.010 | Espelho em vidro cristal liso, espessura de 4 mm | M2 | 513.92 |  | 513.92
26.04.030 | Espelho comum de 3 mm com moldura em alumínio | M2 | 660.1 | 18.71 | 678.81
26.20 | Reparos, conservacoes e complementos - GRUPO 26
26.20.010 | Massa para vidro | M | 1.38 | 3.69 | 5.07
26.20.020 | Recolocação de vidro inclusive emassamento ou recolocação de baguetes | M2 | 6.88 | 49.2 | 56.08
27 | ESQUADRIA E ELEMENTO EM MATERIAL ESPECIAL
27.02 | Policarbonato
27.02.001 | Chapa em policarbonato compacta, fumê, espessura de 6 mm | M2 | 606.72 | 86.38 | 693.1
27.02.011 | Chapa em policarbonato compacta, cristal, espessura de 6 mm | M2 | 478.01 | 86.38 | 564.39
27.02.041 | Chapa em policarbonato compacta, cristal, espessura de 10 mm | M2 | 778.66 | 86.38 | 865.04
27.02.050 | Chapa de policarbonato alveolar de 6 mm | M2 | 78.61 | 86.38 | 164.99
27.03 | Chapa de fibra de vidro
27.03.030 | Placa de poliéster reforçada com fibra de vidro de 3 mm | M2 | 183.27 | 49.2 | 232.47
27.04 | PVC / VINIL
27.04.031 | Caixilho de correr em PVC com vidro e persiana | M2 | 2531.94 | 85.34 | 2617.28
27.04.040 | Corrimão, bate-maca ou protetor de parede em PVC, com amortecimento à impacto, altura de 131 mm | M | 366.96 | 69 | 435.96
27.04.050 | Protetor de parede ou bate-maca em PVC flexível, com amortecimento à impacto, altura de 150 mm | M | 84.53 | 22.44 | 106.97
27.04.051 | Faixa em vinil para proteção de paredes, com amortecimento à alto impacto, altura de 400 mm | M | 107.45 | 10.27 | 117.72
27.04.052 | Cantoneira adesiva em vinil de alto impacto | M | 72.45 | 5.61 | 78.06
27.04.060 | Bate-maca ou protetor de parede curvo em PVC, com amortecimento à impacto, altura de 200 mm | M | 164.66 | 61.17 | 225.83
27.04.070 | Bate-maca ou protetor de parede em PVC, com amortecimento à impacto, altura de 200 mm | M | 128.79 | 31.24 | 160.03
28 | FERRAGEM COMPLEMENTAR PARA ESQUADRIAS |  |  |  |  | x
28.01 | Ferragem para porta
28.01.020 | Ferragem completa com maçaneta tipo alavanca, para porta externa com 1 folha | CJ | 349.15 | 56.11 | 405.26
28.01.030 | Ferragem completa com maçaneta tipo alavanca, para porta externa com 2 folhas | CJ | 637.27 | 74.8 | 712.07 | X
28.01.040 | Ferragem completa com maçaneta tipo alavanca, para porta interna com 1 folha | CJ | 249.34 | 56.11 | 305.45
28.01.050 | Ferragem completa com maçaneta tipo alavanca, para porta interna com 2 folhas | CJ | 491.59 | 74.8 | 566.39
28.01.070 | Ferragem completa para porta de box de WC tipo livre/ocupado | CJ | 208.77 | 56.11 | 264.88
28.01.080 | Ferragem adicional para porta vão simples em divisória | CJ | 266.01 |  | 266.01
28.01.090 | Ferragem adicional para porta vão duplo em divisória | CJ | 417.53 |  | 417.53
28.01.146 | Fechadura eletromagnética para capacidade de atraque de 150 kgf | UN | 373.22 | 62.21 | 435.43
28.01.150 | Fechadura elétrica de sobrepor para porta ou portão com peso até 400 kg | CJ | 483.31 | 62.21 | 545.52
28.01.160 | Mola aérea para porta, com esforço acima de 50 kg até 60 kg | UN | 316.99 | 17.54 | 334.53
28.01.171 | Mola aérea para porta, com esforço acima de 60 kg até 80 kg | UN | 298.2 | 17.54 | 315.74
28.01.180 | Mola aérea hidráulica, para porta com largura até 1,60 m | UN | 2573.22 | 43.85 | 2617.07
28.01.210 | Fechadura tipo alavanca com chave para porta corta-fogo | UN | 445.54 | 32.89 | 478.43
28.01.250 | Visor tipo olho mágico | UN | 28.54 | 11.22 | 39.76
28.01.330 | Mola hidráulica de piso, para porta com largura até 1,10 m e peso até 120 kg | UN | 1010.16 | 43.85 | 1054.01
28.01.400 | Ferrolho de segurança de 1,20 m, para adaptação em portas de celas, embutido em caixa | UN | 1000.89 | 87.7 | 1088.59
28.01.550 | Fechadura com maçaneta tipo alavanca em aço inoxidável, para porta externa | UN | 328.44 | 56.11 | 384.55
28.05 | Cadeado
28.05.020 | Cadeado de latão com cilindro - trava dupla - 25/27mm | UN | 20.59 |  | 20.59
28.05.040 | Cadeado de latão com cilindro - trava dupla - 35/36mm | UN | 29.59 |  | 29.59
28.05.060 | Cadeado de latão com cilindro - trava dupla - 50mm | UN | 52.34 |  | 52.34
28.05.070 | Cadeado de latão com cilindro de alta segurança, com 16 pinos e tetra-chave - 70mm | UN | 187.9 |  | 187.9
28.05.080 | Cadeado de latão com cilindro - trava dupla - 60mm | UN | 83.47 |  | 83.47
28.20 | Reparos, conservacoes e complementos - GRUPO 28
28.20.020 | Recolocação de fechaduras de embutir | UN |  | 56.11 | 56.11
28.20.030 | Barra antipânico de sobrepor para porta de 1 folha | UN | 886.32 | 43.85 | 930.17
28.20.040 | Recolocação de fechaduras e fechos de sobrepor | UN |  | 48.24 | 48.24
28.20.050 | Barra antipânico de sobrepor e maçaneta livre para porta de 1 folha | CJ | 1298.02 | 57 | 1355.02
28.20.060 | Recolocação de dobradiças | UN |  | 6.36 | 6.36
28.20.070 | Ferragem para portão de tapume | CJ | 477.17 | 112.2 | 589.37
28.20.090 | Dobradiça tipo gonzo, diâmetro de 1 1/2´ com abas de 2´ x 3/8´ | UN | 153.76 | 21.25 | 175.01
28.20.170 | Brete para instalação superior em porta chapa/grade de segurança | CJ | 4150.58 | 131.55 | 4282.13
28.20.210 | Ferrolho de segurança para adaptação em portas de celas | UN | 403.36 | 43.85 | 447.21
28.20.211 | Maçaneta tipo alavanca, acionamento com chave, para porta corta-fogo | UN | 213.21 | 32.89 | 246.1
28.20.220 | Dobradiça inferior para porta de vidro temperado | UN | 105.08 | 7.46 | 112.54
28.20.230 | Dobradiça superior para porta de vidro temperado | UN | 68.6 | 7.46 | 76.06
28.20.360 | Suporte duplo para vidro temperado fixado em alvenaria | UN | 174.52 | 7.46 | 181.98
28.20.411 | Dobradiça em aço cromado de 3 1/2", para porta de até 21 kg | CJ | 29.11 | 6.36 | 35.47
28.20.412 | Dobradiça em aço inoxidável de 3" x 2 1/2", para porta de até 25 kg | UN | 42.52 | 6.36 | 48.88
28.20.413 | Dobradiça em latão cromado reforçada de 3 1/2" x 3", para porta de até 35 kg | UN | 64.25 | 6.36 | 70.61
28.20.430 | Dobradiça em latão cromado, com mola tipo vai e vem, de 3" | CJ | 261.29 | 13.46 | 274.75
28.20.510 | Pivô superior lateral para porta em vidro temperado | UN | 72.69 | 7.46 | 80.15
28.20.550 | Mancal inferior com rolamento para porta em vidro temperado | UN | 89.42 | 7.46 | 96.88
28.20.590 | Contra fechadura de centro para porta em vidro temperado | UN | 190.87 | 5.4 | 196.27
28.20.600 | Fechadura de centro com cilindro para porta em vidro temperado | UN | 217.04 | 7.46 | 224.5
28.20.650 | Puxador duplo em aço inoxidável, para porta de madeira, alumínio ou vidro, de 350 mm | UN | 600.19 | 65.78 | 665.97
28.20.655 | Puxador duplo em aço inoxidável de 300 mm, para porta | UN | 132.88 | 65.78 | 198.66
28.20.750 | Capa de proteção para fechadura / ferrolho | UN | 27.53 | 42.51 | 70.04
28.20.770 | Trinco de piso para porta em vidro temperado | UN | 177.99 | 7.46 | 185.45
28.20.800 | Equipamento automatizador de portas deslizantes para folha dupla | UN | 10982.81 |  | 10982.81
28.20.810 | Equipamento automatizador telescópico unilateral de portas deslizantes para folha dupla | UN | 14426.47 |  | 14426.47
28.20.820 | Barra antipânico de sobrepor com maçaneta e chave, para porta em vidro de 1 folha | CJ | 727.12 | 87.7 | 814.82
28.20.830 | Barra antipânico de sobrepor com maçaneta e chave, para porta dupla em vidro | CJ | 1447.67 | 175.4 | 1623.07
28.20.840 | Barra antipânico para porta dupla com travamentos horizontal e vertical completa, com maçaneta tipo alavanca e chave, para vãos de 1,40 a 1,60 m | CJ | 1065.16 | 175.4 | 1240.56
28.20.850 | Barra antipânico para porta dupla com travamentos horizontal e vertical completa, com maçaneta tipo alavanca e chave, para vãos de 1,70 a 2,60 m | CJ | 1165.39 | 175.4 | 1340.79
28.20.860 | Veda porta/veda fresta com escova em alumínio branco | M | 44.68 | 10.27 | 54.95
29 | INSERTE METALICO
29.01 | Cantoneira
29.01.020 | Cantoneira em alumínio perfil sextavado | M | 6.33 | 13.27 | 19.6
29.01.030 | Perfil em alumínio natural | KG | 37.01 | 59.37 | 96.38
29.01.040 | Cantoneira em alumínio perfil ´Y´ | M | 7.88 | 13.27 | 21.15
29.01.210 | Cantoneira em aço galvanizado | KG | 18.06 | 13.27 | 31.33
29.01.230 | Cantoneira e perfis em ferro | KG | 12.91 | 13.27 | 26.18
29.03 | Cabos e cordoalhas
29.03.010 | Cabo em aço galvanizado com alma de aço, diâmetro de 3/16´ (4,76 mm) | M | 8.9 | 11.22 | 20.12
29.03.020 | Cabo em aço galvanizado com alma de aço, diâmetro de 5/16´ (7,94 mm) | M | 14.62 | 11.22 | 25.84
29.03.030 | Cordoalha de aço galvanizado, diâmetro de 1/4´ (6,35 mm) | M | 9.81 | 11.22 | 21.03
29.03.040 | Cabo em aço galvanizado com alma de aço, diâmetro de 3/8´ (9,52 mm) | M | 20.66 | 11.22 | 31.88
29.20 | Reparos, conservacoes e complementos - GRUPO 29
29.20.030 | Alumínio liso para complementos e reparos | KG | 54.07 | 13.66 | 67.73
30 | ACESSIBILIDADE
30.01 | Barra de apoio
30.01.010 | Barra de apoio reta, para pessoas com mobilidade reduzida, em tubo de aço inoxidável de 1 1/2´ | M | 180.24 | 11.22 | 191.46
30.01.020 | Barra de apoio reta, para pessoas com mobilidade reduzida, em tubo de aço inoxidável de 1 1/2´ x 500 mm | UN | 111.73 | 11.22 | 122.95
30.01.030 | Barra de apoio reta, para pessoas com mobilidade reduzida, em tubo de aço inoxidável de 1 1/2´ x 800 mm | UN | 150.2 | 11.22 | 161.42
30.01.050 | Barra de apoio em ângulo de 90°, para pessoas com mobilidade reduzida, em tubo de aço inoxidável de 1 1/2´ x 800 x 800 mm | UN | 350.98 | 11.22 | 362.2
30.01.061 | Barra de apoio lateral para lavatório, para pessoas com mobilidade reduzida, em tubo de aço inoxidável de 1.1/4", comprimento 25 a 30 cm | UN | 204.88 | 11.22 | 216.1
30.01.080 | Barra de apoio reta, para pessoas com mobilidade reduzida, em tubo de alumínio, comprimento de 800 mm, acabamento com pintura epóxi | UN | 172.18 | 11.22 | 183.4
30.01.090 | Barra de apoio em ângulo de 90°, para pessoas com mobilidade reduzida, em tubo de alumínio de 800 x 800 mm, acabamento com pintura epóxi | UN | 386.01 | 11.22 | 397.23
30.01.110 | Barra de proteção para sifão, para pessoas com mobilidade reduzida, em tubo de alumínio, acabamento com pintura epóxi | UN | 312.75 | 11.22 | 323.97
30.01.120 | Barra de apoio reta, para pessoas com mobilidade reduzida, em tubo de aço inoxidável de 1 1/4´ x 400 mm | UN | 138.31 | 11.22 | 149.53
30.01.130 | Barra de proteção para lavatório, para pessoas com mobilidade reduzida, em tubo de alumínio acabamento com pintura epóxi | UN | 462.97 | 18.71 | 481.68
30.03 | Aparelhos eletricos, hidraulicos e a gas
30.03.032 | Purificador de pressão elétrico em chapa eletrozincado pré-pintada e tampo em aço inoxidável, capacidade de refrigeração de 2,75 l/h | UN | 2622.95 | 58.34 | 2681.29
30.03.042 | Purificador de pressão elétrico em chapa eletrozincado pré-pintada e tampo em aço inoxidável, capacidade de refrigeração de 7,2 l/h | UN | 3550.61 | 58.34 | 3608.95
30.04 | Revestimento
30.04.010 | Revestimento em borracha sintética colorida de 5 mm, para sinalização tátil de alerta / direcional - assentamento argamassado | M2 | 339.34 | 20.56 | 359.9
30.04.020 | Revestimento em borracha sintética colorida de 5 mm, para sinalização tátil de alerta / direcional - colado | M2 | 184.95 | 8.6 | 193.55
30.04.030 | Piso em ladrilho hidráulico podotátil várias cores (25x25cm), assentado com argamassa mista | M2 | 116.92 | 24.13 | 141.05
30.04.032 | Piso em ladrilho hidráulico podotátil várias cores (30x30cm), assentado com argamassa mista | M2 | 123.46 | 24.13 | 147.59
30.04.040 | Faixa em policarbonato para sinalização visual fotoluminescente, para degraus, comprimento de 20 cm | UN | 4.54 | 1.31 | 5.85
30.04.060 | Revestimento em chapa de aço inoxidável para proteção de portas, altura de 40 cm | M | 499.33 |  | 499.33
30.04.070 | Rejuntamento de piso em ladrilho hidráulico (25x25cm) com argamassa industrializada para rejunte, juntas de 2 mm | M2 | 5.43 | 8.5 | 13.93
30.04.090 | Sinalização visual de degraus com pintura esmalte epóxi, comprimento de 20 cm | UN | 0.5 | 13.69 | 14.19
30.04.100 | Piso tátil de concreto, alerta / direcional, intertravado, espessura de 6 cm, com rejunte em areia | M2 | 82.5 | 13.32 | 95.82
30.06 | Comunicacao visual e sonora
30.06.010 | Placa para sinalização tátil (início ou final) em braile para corrimão | UN | 11.6 | 1.31 | 12.91
30.06.020 | Placa para sinalização tátil (pavimento) em braile para corrimão | UN | 11.44 | 1.31 | 12.75
30.06.030 | Anel de borracha para sinalização tátil para corrimão, diâmetro de 4,5 cm | UN | 24.27 | 1.31 | 25.58
30.06.050 | Tinta acrílica para sinalização visual de piso, com acabamento microtexturizado e antiderrapante | M | 32.65 | 20.74 | 53.39
30.06.061 | Sistema de alarme PNE com indicador audiovisual, para pessoas com mobilidade reduzida ou cadeirante | CJ | 242.32 | 20.74 | 263.06
30.06.064 | Sistema de alarme PNE com indicador audiovisual, sistema sem fio (Wireless), para pessoas com mobilidade reduzida ou cadeirante | CJ | 697.92 | 20.74 | 718.66
30.06.080 | Placa de identificação em alumínio para WC, com desenho universal de acessibilidade | UN | 28.98 | 3.37 | 32.35
30.06.090 | Placa de identificação para estacionamento, com desenho universal de acessibilidade, tipo pedestal | UN | 685.28 | 4.22 | 689.5
30.06.100 | Sinalização com pictograma para vaga de estacionamento | UN | 146.39 | 72.57 | 218.96
30.06.110 | Sinalização com pictograma para vaga de estacionamento, com faixas demarcatórias | UN | 294.29 | 165.88 | 460.17
30.06.124 | Sinalização com pictograma autoadesivo em policarbonato para piso 80 cm x 120 cm - área de resgate | UN | 228.16 | 18.71 | 246.87
30.06.132 | Placa de sinalização tátil em poliestireno com alto relevo em braile, para identificação de pavimentos | UN | 23.53 | 3.37 | 26.9
30.08 | Aparelhos sanitarios
30.08.030 | Assento articulado para banho, em alumínio com pintura epóxi de 700 x 450 mm | UN | 978.26 | 4.22 | 982.48
30.08.040 | Lavatório de louça para canto sem coluna para pessoas com mobilidade reduzida | UN | 1470.58 | 58.34 | 1528.92
30.08.050 | Trocador acessível em MDF com revestimento em laminado melamínico de 180x80 cm | UN | 3369.72 | 304.21 | 3673.93
30.08.060 | Bacia sifonada de louça para pessoas com mobilidade reduzida - capacidade de 6 litros | UN | 1038.28 | 49.91 | 1088.19
30.14 | Elevador e plataforma
30.14.010 | Elevador de uso restrito a pessoas com mobilidade reduzida com 02 paradas, capacidade de 225 kg - uso interno em alvenaria | CJ | 132283.84 |  | 132283.84
30.14.020 | Elevador de uso restrito a pessoas com mobilidade reduzida com 03 paradas, capacidade de 225 kg - uso interno em alvenaria | CJ | 139839.3 |  | 139839.3
30.14.030 | Plataforma para elevação até 2,00 m, nas dimensões de 900 x 1400 mm, capacidade de 250 kg- percurso até 1,00 m de altura | CJ | 46652.25 |  | 46652.25
30.14.040 | Plataforma para elevação até 2,00 m, nas dimensões de 900 x 1400 mm, capacidade de 250 kg - percurso superior a 1,00 m de altura | CJ | 36149.87 |  | 36149.87
32 | IMPERMEABILIZACAO, PROTECAO E JUNTA
32.06 | Isolamentos termicos / acusticos
32.06.010 | Lã de vidro e/ou lã de rocha com espessura de 1´ | M2 | 20.97 | 3.37 | 24.34
32.06.030 | Lã de vidro e/ou lã de rocha com espessura de 2´ | M2 | 26.89 | 3.37 | 30.26
32.06.120 | Argila expandida | M3 | 567 | 47.24 | 614.24
32.06.130 | Espuma flexível de poliuretano poliéter/poliéster para absorção acústica, espessura de 50 mm | M2 | 132.3 | 6.21 | 138.51
32.06.151 | Lâmina refletiva revestida com dupla face em alumínio, dupla malha de reforço e laminação entre camadas, para isolação térmica | M2 | 19.21 | 9.17 | 28.38
32.06.231 | Película de controle solar refletiva na cor prata, para aplicação em vidros | M2 | 89.31 |  | 89.31
32.06.380 | Isolamento acústico em placas de espuma semirrígida, com uma camada de manta HD, espessura de 50 mm | M2 | 920.35 |  | 920.35
32.06.396 | Manta termoacústica em fibra cerâmica aluminizada, espessura de 38 mm | M2 | 78.99 | 24.88 | 103.87
32.06.400 | Isolamento acústico em placas de espuma semirrígida incombustível, com superfície em cunhas anecóicas, espessura de 50 mm | M2 | 456.83 |  | 456.83
32.07 | Junta de dilatacao
32.07.040 | Junta plástica de 3/4´ x 1/8´ | M | 1.58 | 6.15 | 7.73
32.07.060 | Junta de latão bitola de 1/8´ | M | 71.11 | 6.15 | 77.26
32.07.090 | Junta de dilatação ou vedação com mastique de silicone, 1,0 x 0,5 cm - inclusive guia de apoio em polietileno | M | 6.12 | 2.57 | 8.69
32.07.110 | Junta a base de asfalto oxidado a quente | CM3 | 0.17 | 0.05 | 0.22
32.07.120 | Mangueira plástica flexível para junta de dilatação | M | 6.68 | 4.11 | 10.79
32.07.160 | Junta de dilatação elástica a base de poliuretano | CM3 | 0.19 | 0.1 | 0.29
32.07.230 | Perfil de acabamento com borracha termoplástica vulcanizada contínua flexível, para junta de dilatação de embutir - piso-piso | M | 241.41 | 3.74 | 245.15
32.07.240 | Perfil de acabamento com borracha termoplástica vulcanizada contínua flexível, para junta de dilatação de embutir - piso-parede | M | 335.92 | 3.74 | 339.66
32.07.250 | Perfil de acabamento com borracha termoplástica vulcanizada contínua flexível, para junta de dilatação de embutir - parede-parede ou forro-forro | M | 129.31 | 3.74 | 133.05
32.07.260 | Perfil de acabamento com borracha termoplástica vulcanizada contínua flexível, para junta de dilatação de embutir - parede-parede ou forro-forro - canto | M | 118.98 | 3.74 | 122.72
32.08 | Junta de dilatacao estrutural
32.08.010 | Junta estrutural com poliestireno expandido de alta densidade P-III, espessura de 10 mm | M2 | 9.51 | 2.53 | 12.04
32.08.030 | Junta estrutural com poliestireno expandido de alta densidade P-III, espessura de 20 mm | M2 | 18.96 | 2.53 | 21.49
32.08.050 | Junta estrutural com perfilado termoplástico em PVC, perfil O-12 | M | 53.47 | 17.38 | 70.85
32.08.060 | Junta estrutural com perfilado termoplástico em PVC, perfil O-22 | M | 110.17 | 17.38 | 127.55
32.08.070 | Junta estrutural com perfil elastomérico para fissuras, painéis e estruturas em geral, movimentação máxima 15 mm | M | 172.69 |  | 172.69
32.08.090 | Junta estrutural com perfil elastomérico para fissuras, painéis e estruturas em geral, movimentação máxima 30 mm | M | 351.48 |  | 351.48
32.08.110 | Junta estrutural com perfil elastomérico e lábios poliméricos para obras de arte, movimentação máxima 40 mm | M | 765.28 | 8.44 | 773.72
32.08.130 | Junta estrutural com perfil elastomérico e lábios poliméricos para obras de arte, movimentação máxima 55 mm | M | 1104.15 | 8.44 | 1112.59
32.08.160 | Junta elástica estrutural de neoprene | M | 251.25 |  | 251.25
32.09 | Apoios e afins
32.09.020 | Chapa de aço em bitolas medias | KG | 12.63 | 11.22 | 23.85
32.09.040 | Apoio em placa de neoprene fretado | DM3 | 130.67 | 7.48 | 138.15
32.10 | Envelope de concreto e protecao de tubos
32.10.050 | Proteção anticorrosiva, a base de resina epóxi com alcatrão, para ramais sob a terra, com DN até 1´ | M | 4.45 | 2.28 | 6.73
32.10.060 | Proteção anticorrosiva, a base de resina epóxi com alcatrão, para ramais sob a terra, com DN acima de 1´ até 2´ | M | 8.91 | 4.55 | 13.46
32.10.070 | Proteção anticorrosiva, a base de resina epóxi com alcatrão, para ramais sob a terra, com DN acima de 2´ até 3´ | M | 13.38 | 6.83 | 20.21
32.10.080 | Proteção anticorrosiva, a base de resina epóxi com alcatrão, para ramais sob a terra, com DN acima de 3´ até 4´ | M | 17.82 | 9.11 | 26.93
32.10.082 | Proteção anticorrosiva, a base de resina epóxi com alcatrão, para ramais sob a terra, com DN acima de 5´ até 6´ | M | 26.77 | 13.68 | 40.45
32.10.090 | Proteção anticorrosiva, com fita adesiva, para ramais sob a terra, com DN até 1´ | M | 25.7 | 1.41 | 27.11
32.10.100 | Proteção anticorrosiva, com fita adesiva, para ramais sob a terra, com DN acima de 1´ até 2´ | M | 46.35 | 1.97 | 48.32
32.10.110 | Proteção anticorrosiva, com fita adesiva, para ramais sob a terra, com DN acima de 2´ até 3´ | M | 70.16 | 2.53 | 72.69
32.11 | Isolante termico para tubos e dutos
32.11.150 | Proteção para isolamento térmico em alumínio | M2 | 37.43 | 9.54 | 46.97
32.11.200 | Isolamento térmico em polietileno expandido, espessura de 5 mm, para tubulação de 1/2´ (15 mm) | M | 1.26 | 9.54 | 10.8
32.11.210 | Isolamento térmico em polietileno expandido, espessura de 5 mm, para tubulação de 3/4´ (22 mm) | M | 1.94 | 9.54 | 11.48
32.11.220 | Isolamento térmico em polietileno expandido, espessura de 5 mm, para tubulação de 1´ (28 mm) | M | 2.28 | 9.54 | 11.82
32.11.230 | Isolamento térmico em polietileno expandido, espessura de 10 mm, para tubulação de 1 1/4´ (35 mm) | M | 2.51 | 9.54 | 12.05
32.11.240 | Isolamento térmico em polietileno expandido, espessura de 10 mm, para tubulação de 1 1/2´ (42 mm) | M | 4.16 | 9.54 | 13.7
32.11.250 | Isolamento térmico em polietileno expandido, espessura de 10 mm, para tubulação de 2´ (54 mm) | M | 5.17 | 9.54 | 14.71
32.11.270 | Isolamento térmico em espuma elastomérica, espessura de 9 a 12 mm, para tubulação de 1/4´ (cobre) | M | 6.57 | 9.54 | 16.11
32.11.280 | Isolamento térmico em espuma elastomérica, espessura de 9 a 12 mm, para tubulação de 1/2´ (cobre) | M | 6.86 | 9.54 | 16.4
32.11.290 | Isolamento térmico em espuma elastomérica, espessura de 9 a 12 mm, para tubulação de 5/8´ (cobre) ou 1/4´ (ferro) | M | 7.83 | 9.54 | 17.37
32.11.300 | Isolamento térmico em espuma elastomérica, espessura de 9 a 12 mm, para tubulação de 1´ (cobre) | M | 8.86 | 9.54 | 18.4
32.11.310 | Isolamento térmico em espuma elastomérica, espessura de 19 a 26 mm, para tubulação de 7/8´ (cobre) ou 1/2´ (ferro) | M | 20.84 | 9.54 | 30.38
32.11.320 | Isolamento térmico em espuma elastomérica, espessura de 19 a 26 mm, para tubulação de 1 1/8´ (cobre) ou 3/4´ (ferro) | M | 25.53 | 9.54 | 35.07
32.11.330 | Isolamento térmico em espuma elastomérica, espessura de 19 a 26 mm, para tubulação de 1 3/8´ (cobre) ou 1´ (ferro) | M | 29.82 | 9.54 | 39.36
32.11.340 | Isolamento térmico em espuma elastomérica, espessura de 19 a 26 mm, para tubulação de 1 5/8´ (cobre) ou 1 1/4´ (ferro) | M | 32.52 | 9.54 | 42.06
32.11.350 | Isolamento térmico em espuma elastomérica, espessura de 19 a 26 mm, para tubulação de 1 1/2´ (ferro) | M | 35.99 | 9.54 | 45.53
32.11.360 | Isolamento térmico em espuma elastomérica, espessura de 19 a 26 mm, para tubulação de 2´ (ferro) | M | 41.65 | 9.54 | 51.19
32.11.370 | Isolamento térmico em espuma elastomérica, espessura de 19 a 26 mm, para tubulação de 2 1/2´ (ferro) | M | 49.74 | 9.54 | 59.28
32.11.380 | Isolamento térmico em espuma elastomérica, espessura de 19 a 26 mm, para tubulação de 3 1/2´ (cobre) ou 3´ (ferro) | M | 55.45 | 9.54 | 64.99
32.11.390 | Isolamento térmico em espuma elastomérica, espessura de 19 a 26 mm, para tubulação de 4´ (ferro) | M | 79.18 | 9.54 | 88.72
32.11.400 | Isolamento térmico em espuma elastomérica, espessura de 19 a 26 mm, para tubulação de 5´ (ferro) | M | 97.07 | 9.54 | 106.61
32.11.410 | Isolamento térmico em espuma elastomérica, espessura de 19 a 26 mm, para tubulação de 6´ (ferro) | M | 125.7 | 9.54 | 135.24
32.11.420 | Manta em espuma elastomérica, espessura de 19 a 26 mm, para isolamento térmico de tubulação acima de 6´ | M2 | 197.07 | 17.5 | 214.57
32.11.430 | Isolamento térmico em espuma elastomérica, espessura de 19 a 26 mm, para tubulação de 3/8" (cobre) ou 1/8" (ferro) | M | 15.05 | 9.54 | 24.59
32.11.440 | Isolamento térmico em espuma elastomérica, espessura de 19 a 26 mm, para tubulação de 3/4" (cobre) ou 3/8" (ferro) | M | 17.89 | 9.54 | 27.43
32.15 | Impermeabilizacao flexivel com manta
32.15.030 | Impermeabilização em manta asfáltica com armadura, tipo III-B, espessura de 3 mm | M2 | 60.02 | 16.28 | 76.3
32.15.040 | Impermeabilização em manta asfáltica com armadura, tipo III-B, espessura de 4 mm | M2 | 65.31 | 16.28 | 81.59
32.15.080 | Impermeabilização em manta asfáltica tipo III-B, espessura de 3 mm, face exposta em geotêxtil, com membrana acrílica | M2 | 135.41 | 20.5 | 155.91
32.15.100 | Impermeabilização em manta asfáltica plastomérica com armadura, tipo III, espessura de 4 mm, face exposta em geotêxtil com membrana acrílica | M2 | 141.64 | 20.5 | 162.14
32.15.240 | Impermeabilização com manta asfáltica tipo III, anti raiz, espessura de 4 mm | M2 | 113.27 |  | 113.27
32.16 | Impermeabilizacao flexivel com membranas
32.16.010 | Impermeabilização em pintura de asfalto oxidado com solventes orgânicos, sobre massa | M2 | 10.94 | 6.75 | 17.69
32.16.020 | Impermeabilização em pintura de asfalto oxidado com solventes orgânicos, sobre metal | M2 | 7.65 | 6.75 | 14.4
32.16.030 | Impermeabilização em membrana de asfalto modificado com elastômeros, na cor preta | M2 | 50.15 | 6.75 | 56.9
32.16.040 | Impermeabilização em membrana de asfalto modificado com elastômeros, na cor preta e reforço em tela poliéster | M2 | 72.76 | 18.71 | 91.47
32.16.050 | Impermeabilização em membrana à base de polímeros acrílicos, na cor branca | M2 | 51.38 | 6.75 | 58.13
32.16.060 | Impermeabilização em membrana à base de polímeros acrílicos, na cor branca e reforço em tela poliéster | M2 | 74.48 | 18.71 | 93.19
32.16.070 | Impermeabilização em membrana à base de resina termoplástica e cimentos aditivados com reforço em tela poliéster | M2 | 36.15 | 22.08 | 58.23
32.17 | Impermeabilizacao rigida |  |  |  |  | x
32.17.010 | Impermeabilização em argamassa impermeável com aditivo hidrófugo | M3 | 483.36 | 291.88 | 775.24
32.17.012 | Impermeabilização em argamassa de concreto não estrutural com aditivo hidrófugo | M3 | 457.98 |  | 457.98
32.17.030 | Impermeabilização em argamassa polimérica para umidade e água de percolação | M2 | 5.52 | 7.11 | 12.63
32.17.040 | Impermeabilização em argamassa polimérica com reforço em tela poliéster para pressão hidrostática positiva | M2 | 13.59 | 14.23 | 27.82 | X
32.17.070 | Impermeabilização anticorrosiva em membrana epoxídica com alcatrão de hulha, sobre massa | M2 | 51.58 | 7.11 | 58.69
32.20 | Reparos, conservacoes e complementos - GRUPO 32
32.20.010 | Recolocação de argila expandida | M3 |  | 67.48 | 67.48
32.20.020 | Aplicação de papel Kraft | M2 | 4.52 | 3.37 | 7.89
32.20.050 | Tela em polietileno, malha hexagonal de 1/2´, para armadura de argamassa | M2 | 2.28 | 3.37 | 5.65
32.20.060 | Tela galvanizada fio 24 BWG, malha hexagonal de 1/2´, para armadura de argamassa | M2 | 13.11 | 3.37 | 16.48
33 | PINTURA
33.01 | Preparo de base |  |  |  |  | x
33.01.040 | Estucamento e lixamento de concreto deteriorado | M2 | 7.4 | 28.97 | 36.37
33.01.050 | Estucamento e lixamento de concreto | M2 | 4.31 | 28.97 | 33.28
33.01.060 | Imunizante para madeira | M2 | 6.37 | 7.38 | 13.75
33.01.280 | Reparo de trincas rasas até 5 mm de largura, na massa | M | 25.73 | 20.74 | 46.47
33.01.350 | Preparo de base para superfície metálica com fundo antioxidante | M2 | 7.46 | 7.92 | 15.38
33.02 | Massa corrida
33.02.060 | Massa corrida a base de PVA | M2 | 2.62 | 9.98 | 12.6 | X
33.02.080 | Massa corrida à base de resina acrílica | M2 | 4.97 | 9.98 | 14.95
33.03 | Pintura em superficies de concreto / massa / gesso / pedras
33.03.220 | Tinta látex em elemento vazado | M2 | 6 | 21.97 | 27.97
33.03.350 | Pintura especial em esmalte para lousa cor verde | M2 | 7.84 | 18.66 | 26.5
33.03.740 | Resina acrílica plastificante | M2 | 15.63 | 10.37 | 26
33.03.750 | Verniz acrílico | M2 | 18.02 | 17.82 | 35.84
33.03.760 | Hidrorepelente incolor para fachada à base de silano-siloxano oligomérico disperso em água | M2 | 8.59 | 13.21 | 21.8
33.03.770 | Hidrorepelente incolor para fachada à base de silano-siloxano oligomérico disperso em solvente | M2 | 37.75 | 13.21 | 50.96
33.03.780 | Verniz de proteção antipichação | M2 | 22.15 | 17.82 | 39.97
33.05 | Pintura em superficies de madeira
33.05.010 | Verniz fungicida para madeira | M2 | 7.28 | 13.21 | 20.49
33.05.120 | Esmalte em rodapés, baguetes ou molduras de madeira | M | 2.84 | 2.46 | 5.3
33.05.330 | Verniz em superfície de madeira | M2 | 9.53 | 14.9 | 24.43
33.05.360 | Verniz em rodapés, baguetes ou molduras de madeira | M | 2.53 | 1.97 | 4.5
33.06 | Pintura em pisos
33.06.020 | Acrílico para quadras e pisos cimentados | M2 | 3.98 | 17.82 | 21.8
33.07 | Pintura em estruturas metalicas
33.07.102 | Esmalte a base de água em estrutura metálica | M2 | 10.81 | 33.18 | 43.99
33.07.130 | Pintura epóxi bicomponente em estruturas metálicas | KG | 4.7 |  | 4.7
33.07.140 | Pintura com esmalte alquídico em estrutura metálica | KG | 4 |  | 4
33.07.303 | Proteção passiva contra incêndio com tinta intumescente, com tempo requerido de resistência ao fogo TRRF = 60 min - aplicação em estrutura metálica | M2 | 155.44 | 164.82 | 320.26
33.07.304 | Proteção passiva contra incêndio com tinta intumescente, com tempo requerido de resistência ao fogo TRRF = 120 min - aplicação em estrutura metálica | M2 | 745.58 | 191.08 | 936.66
33.09 | Pintura de sinalizacao
33.09.020 | Borracha clorada para faixas demarcatórias | M | 1.53 | 1.35 | 2.88
33.09.021 | Tinta acrílica para faixas demarcatórias | M | 0.97 | 2.67 | 3.64
33.10 | Pintura em superficie de concreto/massa/gesso/pedras, inclusive preparo
33.10.010 | Tinta látex antimofo em massa, inclusive preparo | M2 | 7.11 | 17.82 | 24.93
33.10.020 | Tinta látex em massa, inclusive preparo | M2 | 8.94 | 17.82 | 26.76
33.10.030 | Tinta acrílica antimofo em massa, inclusive preparo | M2 | 10.26 | 17.82 | 28.08 | X
33.10.041 | Esmalte à base de água em massa, inclusive preparo | M2 | 12.87 | 17.82 | 30.69 | X
33.10.050 | Tinta acrílica em massa, inclusive preparo | M2 | 10.03 | 17.82 | 27.85
33.10.060 | Epóxi em massa, inclusive preparo | M2 | 65.52 | 37.32 | 102.84
33.10.070 | Borracha clorada em massa, inclusive preparo | M2 | 17.68 | 17.82 | 35.5
33.10.100 | Textura acrílica para uso interno / externo, inclusive preparo | M2 | 13.94 | 24.88 | 38.82
33.10.120 | Proteção passiva contra incêndio com tinta intumescente, tempo requerido de resistência ao fogo TRRF = 60 minutos - aplicação em painéis de gesso acartonado | M2 | 216.21 |  | 216.21
33.10.130 | Proteção passiva contra incêndio com tinta intumescente, tempo requerido de resistência ao fogo TRRF = 120 minutos - aplicação em painéis de gesso acartonado | M2 | 428.69 |  | 428.69
33.11 | Pintura em superficie metalica, inclusive preparo
33.11.050 | Esmalte à base água em superfície metálica, inclusive preparo | M2 | 16.41 | 24.88 | 41.29
33.12 | Pintura em superficie de madeira, inclusive preparo
33.12.011 | Esmalte à base de água em madeira, inclusive preparo | M2 | 16.78 | 24.88 | 41.66 | X
34 | PAISAGISMO E FECHAMENTOS
34.01 | Preparacao de solo
34.01.010 | Terra vegetal orgânica comum | M3 | 149.66 | 42.18 | 191.84
34.01.020 | Limpeza e regularização de áreas para ajardinamento (jardins e canteiros) | M2 |  | 1.69 | 1.69
34.02 | Vegetacao rasteira
34.02.020 | Plantio de grama batatais em placas (praças e áreas abertas) | M2 | 10.05 | 2.84 | 12.89
34.02.040 | Plantio de grama batatais em placas (jardins e canteiros) | M2 | 9.08 | 4.27 | 13.35
34.02.070 | Forração com Lírio Amarelo, mínimo 18 mudas / m² - h= 0,50 m | M2 | 66.46 | 5.42 | 71.88
34.02.080 | Plantio de grama São Carlos em placas (jardins e canteiros) | M2 | 17.44 | 4.27 | 21.71
34.02.090 | Forração com Hera Inglesa, mínimo 18 mudas / m² - h= 0,15 m | M2 | 44.68 | 5.42 | 50.1
34.02.100 | Plantio de grama esmeralda em placas (jardins e canteiros) | M2 | 9.68 | 4.27 | 13.95
34.02.110 | Forração com clorofito, mínimo de 20 mudas / m² - h= 0,15 m | M2 | 46.56 | 5.42 | 51.98
34.02.400 | Plantio de grama pelo processo hidrossemeadura | M2 | 7.63 |  | 7.63
34.03 | Vegetacao arbustiva
34.03.020 | Arbusto Azaléa - h= 0,60 a 0,80 m | UN | 48.33 | 3.13 | 51.46
34.03.120 | Arbusto Moréia - h= 0,50 m | UN | 34.74 | 3.13 | 37.87
34.03.130 | Arbusto Alamanda - h= 0,60 a 0,80 m | UN | 35.28 | 3.13 | 38.41
34.03.150 | Arbusto Curcúligo - h= 0,60 a 0,80 m | UN | 50.57 | 3.13 | 53.7
34.04 | arvores
34.04.050 | Árvore ornamental tipo Pata de Vaca - h= 2,00 m | UN | 70.52 | 27.14 | 97.66
34.04.130 | Árvore ornamental tipo Ipê Amarelo - h= 2,00 m | UN | 87.11 | 27.14 | 114.25
34.04.160 | Árvore ornamental tipo Areca Bambu - h= 2,00 m | UN | 111.98 | 27.14 | 139.12
34.04.164 | Árvore ornamental tipo Falso barbatimão - h= 2,00 m | UN | 213.67 | 3.06 | 216.73
34.04.166 | Árvore ornamental tipo Aroeira salsa - h= 2,00 m | UN | 105.35 | 3.06 | 108.41
34.04.280 | Árvore ornamental tipo Manacá-da-serra - h= 2,00 m | UN | 126.27 | 27.14 | 153.41
34.04.360 | Árvore ornamental tipo coqueiro Jerivá - h= 4,00 m | UN | 274.18 | 27.14 | 301.32
34.04.370 | Árvore ornamental tipo Quaresmeira (Tibouchina granulosa) - h= 1,50 / 2,00 m | UN | 51.82 | 27.14 | 78.96
34.05 | Cercas e fechamentos
34.05.020 | Cerca em arame farpado com mourões de concreto | M | 30.22 | 27.14 | 57.36
34.05.030 | Cerca em arame farpado com mourões de concreto, com ponta inclinada | M | 42.62 | 27.14 | 69.76
34.05.032 | Cerca em arame farpado com mourões de concreto, com ponta inclinada - 12 fiadas | M | 48.46 | 27.14 | 75.6
34.05.050 | Cerca em tela de aço galvanizado de 2´, montantes em mourões de concreto com ponta inclinada e arame farpado | M | 180.33 | 43.53 | 223.86
34.05.080 | Alambrado em tela de aço galvanizado de 2´, montantes metálicos e arame farpado, até 4,00 m de altura | M2 | 238.32 |  | 238.32
34.05.110 | Alambrado em tela de aço galvanizado de 2´, montantes metálicos e arame farpado, acima de 4,00 m de altura | M2 | 251.66 |  | 251.66
34.05.120 | Alambrado em tela de aço galvanizado de 1´, montantes metálicos e arame farpado | M2 | 250.15 |  | 250.15
34.05.170 | Barreira de proteção perimetral em aço inoxidável AISI 430, dupla | M | 36.94 |  | 36.94
34.05.210 | Alambrado em tela de aço galvanizado de 2´, montantes metálicos com extremo superior duplo e arame farpado, acima de 4,00 m de altura | M2 | 292.71 |  | 292.71
34.05.260 | Gradil em aço galvanizado eletrofundido, malha 65 x 132 mm e pintura eletrostática | M2 | 364.1 | 55.99 | 420.09
34.05.270 | Alambrado em tela de aço galvanizado de 2´, montantes metálicos retos | M2 | 271.61 |  | 271.61
34.05.290 | Portão de abrir em grade de aço galvanizado eletrofundida, malha 65 x 132 mm, e pintura eletrostática | M2 | 2191.07 | 83.6 | 2274.67
34.05.300 | Portão de correr em grade de aço galvanizado eletrofundida, malha 65 x 132 mm, e pintura eletrostática | M2 | 1242.07 | 83.6 | 1325.67
34.05.310 | Gradil de ferro perfilado, tipo parque | M2 | 584.52 | 32.84 | 617.36
34.05.320 | Portão de ferro perfilado, tipo parque | M2 | 812.72 | 28.48 | 841.2
34.05.350 | Portão de abrir em gradil eletrofundido, malha 5 x 15 cm | M2 | 1380.66 | 67.46 | 1448.12
34.05.360 | Gradil tela eletrosoldado, malha de 5 x 15cm, galvanizado | M2 | 132.72 | 82.49 | 215.21
34.05.370 | Fechamento de divisa - mourão com placas pré moldadas | M | 167.69 | 43.84 | 211.53
34.13 | Corte, recorte e remocao
34.13.011 | Corte, recorte e remoção de árvore inclusive as raízes - diâmetro (DAP)>5cm<15cm | UN | 138.02 | 131.68 | 269.7
34.13.021 | Corte, recorte e remoção de árvore inclusive as raízes - diâmetro (DAP)>15cm<30cm | UN | 600.97 | 162.14 | 763.11
34.13.031 | Corte, recorte e remoção de árvore inclusive as raízes - diâmetro (DAP)>30cm<45cm | UN | 1886.98 | 293.82 | 2180.8
34.13.041 | Corte, recorte e remoção de árvore inclusive as raízes - diâmetro (DAP)>45cm<60cm | UN | 2724.09 | 796.64 | 3520.73
34.13.051 | Corte, recorte e remoção de árvore inclusive as raízes - diâmetro (DAP)>60cm<100cm | UN | 5468.76 | 1593.28 | 7062.04
34.13.060 | Corte, recorte e remoção de árvore inclusive as raízes - diâmetro (DAP) acima de 100 cm | UN | 8051.83 | 1850.08 | 9901.91
34.20 | Reparos, conservacoes e complementos - GRUPO 34
34.20.050 | Tela de arame galvanizado fio nº 22 BWG, malha de 2´, tipo galinheiro | M2 | 10.38 | 6.58 | 16.96
34.20.080 | Tela de aço galvanizado fio nº 10 BWG, malha de 2´, tipo alambrado de segurança | M2 | 79.77 | 9.11 | 88.88
34.20.110 | Recolocação de barreira de proteção perimetral, simples ou dupla | M | 14.87 |  | 14.87
34.20.160 | Recolocação de alambrado, com altura até 4,50 m | M2 | 2.38 | 13.8 | 16.18
34.20.170 | Recolocação de alambrado, com altura acima de 4,50 m | M2 | 2.46 | 18.49 | 20.95
34.20.380 | Suporte para apoio de bicicletas em tubo de aço galvanizado, diâmetro de 2 1/2´ | UN | 487.62 | 150.26 | 637.88
34.20.390 | Grelha arvoreira em ferro fundido | M2 | 846.2 | 18.71 | 864.91
35 | PLAYGROUND E EQUIPAMENTO RECREATIVO
35.01 | Quadra e equipamento de esportes
35.01.070 | Tela de arame galvanizado fio nº 12 BWG, malha de 2´ | M2 | 53.25 | 5.61 | 58.86
35.01.150 | Trave oficial completa com rede para futebol de salão | CJ | 1809.16 | 134.64 | 1943.8
35.01.160 | Tabela completa com suporte e rede para basquete | UN | 2308.23 | 1695.81 | 4004.04
35.01.170 | Poste oficial completo com rede para voleibol | CJ | 1456.45 | 134.64 | 1591.09
35.01.550 | Piso em fibra de polipropileno corrugado para quadra de esportes, inclusive pintura | M2 | 151.61 | 27.7 | 179.31
35.03 | Abrigo, guarita e quiosque
35.03.030 | Cancela automática metálica com barreira de alumínio de 3,50 até 4,00 m | UN | 3631.33 | 79.63 | 3710.96
35.04 | Bancos
35.04.020 | Banco contínuo em concreto vazado | M | 144.21 | 81.19 | 225.4
35.04.120 | Banco em concreto pré-moldado, comprimento 150 cm | UN | 496.9 | 18.08 | 514.98
35.04.130 | Banco de madeira sobre alvenaria | M2 | 202.98 | 50.61 | 253.59
35.04.140 | Banco em concreto pré-moldado com pés vazados, comprimento 200 cm | UN | 528.7 | 25.41 | 554.11
35.04.150 | Banco em concreto pré-moldado com 3 pés, comprimento 300 cm | UN | 826.38 | 38.13 | 864.51
35.05 | Equipamento recreativo
35.05.200 | Centro de atividades em madeira rústica | CJ | 4454.6 | 179.52 | 4634.12
35.05.210 | Balanço duplo em madeira rústica | CJ | 1358.61 | 179.52 | 1538.13
35.05.220 | Gangorra dupla em madeira rústica | CJ | 1103.79 | 179.52 | 1283.31
35.05.240 | Gira-gira em ferro com assento de madeira (8 lugares) | CJ | 1372.75 | 179.52 | 1552.27
35.07 | Mastro para bandeiras
35.07.020 | Plataforma com 3 mastros galvanizados, h= 7,00 m | CJ | 5435.11 | 285.36 | 5720.47
35.07.030 | Plataforma com 3 mastros galvanizados, h= 9,00 m | CJ | 11062.72 | 285.36 | 11348.08
35.07.060 | Mastro para bandeira galvanizado, h= 9,00 m | UN | 3661.2 | 42.14 | 3703.34
35.07.070 | Mastro para bandeira galvanizado, h= 7,00 m | UN | 1785.38 | 42.14 | 1827.52
35.20 | Reparos, conservacoes e complementos - GRUPO 35
35.20.010 | Tela em polietileno, malha 10 x 10 cm, fio 2 mm | M2 | 11.16 |  | 11.16
35.20.050 | Conjunto de 4 lixeiras para coleta seletiva, com tampa basculante, capacidade 50 litros | UN | 1110.96 | 28.05 | 1139.01
36 | ENTRADA DE ENERGIA ELETRICA E TELEFONIA
36.01 | Entrada de energia - componentes
36.01.242 | Cubículo de média tensão, para uso ao tempo, classe 24 kV | CJ | 149803.7 | 219.91 | 150023.61
36.01.252 | Cubículo de média tensão, para uso ao tempo, classe 17,5 kV | CJ | 120423.64 | 219.91 | 120643.55
36.01.260 | Cubículo de entrada e medição para uso abrigado, classe 15 kV | CJ | 137787.62 | 439.82 | 138227.44
36.03 | Caixas de entrada / medicao
36.03.010 | Caixa de medição tipo II (300 x 560 x 200) mm, padrão concessionárias | UN | 158.55 | 143.7 | 302.25
36.03.020 | Caixa de medição polifásica (500 x 600 x 200) mm, padrão concessionárias | UN | 258.85 | 143.7 | 402.55
36.03.030 | Caixa de medição externa tipo ´L´ (900 x 600 x 270) mm, padrão Concessionárias | UN | 1016.79 | 165.88 | 1182.67
36.03.050 | Caixa de medição externa tipo ´N´ (1300 x 1200 x 270) mm, padrão Concessionárias | UN | 2652.5 | 165.88 | 2818.38
36.03.060 | Caixa de medição externa tipo ´M´ (900 x 1200 x 270) mm, padrão Concessionárias | UN | 1609.8 | 165.88 | 1775.68
36.03.080 | Caixa para seccionadora tipo ´T´ (900 x 600 x 250) mm, padrão Concessionárias | UN | 616.67 | 124.41 | 741.08
36.03.090 | Caixa de medição interna tipo ´A1´ (1000 x 1000 x 300) mm, padrão Concessionárias | UN | 2363.56 | 172.87 | 2536.43
36.03.120 | Caixa de proteção para transformador de corrente, (1000 x 750 x 300) mm, padrão Concessionárias | UN | 1094.34 | 165.88 | 1260.22
36.03.130 | Caixa de proteção dos bornes do medidor, (300 x 250 x 90) mm, padrão Concessionárias | UN | 137.88 | 82.94 | 220.82
36.03.150 | Caixa de entrada tipo ´E´ (560 x 350 x 210) mm - padrão Concessionárias | UN | 248.65 | 143.7 | 392.35
36.03.160 | Caixa base lateral tipo ´N´ (1300 x 400 x 250) mm | UN | 722.24 | 165.88 | 888.12
36.04 | Suporte (Braquet)
36.04.010 | Suporte para 1 isolador de baixa tensão | UN | 32.79 | 12.44 | 45.23
36.04.030 | Suporte para 2 isoladores de baixa tensão | UN | 40.17 | 12.44 | 52.61
36.04.050 | Suporte para 3 isoladores de baixa tensão | UN | 56.68 | 12.44 | 69.12
36.04.070 | Suporte para 4 isoladores de baixa tensão | UN | 84.71 | 12.44 | 97.15
36.05 | Isoladores
36.05.010 | Isolador tipo roldana para baixa tensão de 76 x 79 mm | UN | 41.45 | 8.29 | 49.74
36.05.040 | Isolador tipo disco para 15 kV de 6´ - 150 mm | UN | 89.83 | 8.29 | 98.12
36.05.080 | Isolador tipo pino para 15 kV, inclusive pino (poste) | UN | 59.77 | 31.1 | 90.87
36.05.100 | Isolador pedestal para 15 kV | UN | 114.27 | 8.29 | 122.56
36.05.110 | Isolador pedestal para 25 kV | UN | 155.91 | 8.29 | 164.2
36.06 | Muflas e terminais
36.06.060 | Terminal modular (mufla) unipolar externo para cabo até 70 mm²/15 kV | CJ | 530.52 | 20.74 | 551.26
36.06.080 | Terminal modular (mufla) unipolar interno para cabo até 70 mm²/15 kV | CJ | 485.46 | 20.74 | 506.2
36.07 | Para-raios de media tensao
36.07.010 | Para-raios de distribuição, classe 12 kV/5 kA, completo, encapsulado com polímero | UN | 181.38 | 19.45 | 200.83
36.07.030 | Para-raios de distribuição, classe 12 kV/10 kA, completo, encapsulado com polímero | UN | 192.69 | 19.45 | 212.14
36.07.050 | Para-raios de distribuição, classe 15 kV/5 kA, completo, encapsulado com polímero | UN | 187.23 | 19.45 | 206.68
36.07.060 | Para-raios de distribuição, classe 15 kV/10 kA, completo, encapsulado com polímero | UN | 192.1 | 19.45 | 211.55
36.08 | Gerador e grupo gerador
36.08.030 | Grupo gerador com potência de 250/228 kVA, variação de + ou - 5% - completo | UN | 195608.27 | 1599.04 | 197207.31
36.08.040 | Grupo gerador com potência de 350/320 kVA, variação de + ou - 10% - completo | UN | 233837.94 | 1599.04 | 235436.98
36.08.050 | Grupo gerador com potência de 88/80 kVA, variação de + ou - 10% - completo | UN | 88809.47 | 1599.04 | 90408.51
36.08.060 | Grupo gerador com potência de 165/150 kVA, variação de + ou - 5% - completo | UN | 128183.57 | 1599.04 | 129782.61
36.08.100 | Grupo gerador com potência de 55/50 kVA, variação de + ou - 10% - completo | UN | 81127.69 | 853.55 | 81981.24
36.08.110 | Grupo gerador com potência de 180/168 kVA, variação de + ou - 5% - completo | UN | 140225.94 | 1599.04 | 141824.98
36.08.290 | Grupo gerador com potência de 563/513 kVA, variação de + ou - 10% - completo | UN | 370003.78 | 1769.75 | 371773.53
36.08.350 | Grupo gerador carenado com potência de 150/136 kVA, variação de + ou - 5% - completo | UN | 142741.89 | 1599.04 | 144340.93
36.08.360 | Grupo gerador carenado com potência de 460/434 kVA, variação de + ou - 10% - completo | UN | 378268.81 | 1753.64 | 380022.45
36.08.540 | Grupo gerador com potência de 460/434 kVA, variação de + ou - 10% - completo | UN | 265174.56 | 1769.75 | 266944.31
36.09 | Transformador de entrada
36.09.020 | Transformador de potência trifásico de 225 kVA, classe 15 kV, a óleo | UN | 32614.2 | 853.55 | 33467.75
36.09.050 | Transformador de potência trifásico de 150 kVA, classe 15 kV, a óleo | UN | 23466.3 | 853.55 | 24319.85
36.09.060 | Transformador de potência trifásico de 500 kVA, classe 15 kV, a seco | UN | 58991.39 | 1365.68 | 60357.07
36.09.070 | Transformador de potência trifásico de 1000 kVA, classe 15 kV, a seco com cabine | UN | 107597.96 | 1365.68 | 108963.64
36.09.100 | Transformador de potência trifásico de 5 kVA, classe 0,6 kV, a seco com cabine | UN | 4641.51 | 341.42 | 4982.93
36.09.110 | Transformador de potência trifásico de 7,5 kVA, classe 0,6 kV, a seco com cabine | UN | 4997.53 | 341.42 | 5338.95
36.09.150 | Transformador de potência trifásico de 75 kVA, classe 15 kV, a óleo | UN | 20222.17 | 853.55 | 21075.72
36.09.170 | Transformador de potência trifásico de 300 kVA, classe 15 kV, a óleo | UN | 35833.53 | 853.55 | 36687.08
36.09.180 | Transformador de potência trifásico de 112,5 kVA, classe 15 kV, a óleo | UN | 17609.86 | 853.55 | 18463.41
36.09.220 | Transformador de potência trifásico de 500 kVA, classe 15 kV, a seco com cabine | UN | 73500.44 | 1365.68 | 74866.12
36.09.230 | Transformador de potência trifásico de 30 kVA, classe 1,2 KV, a seco com cabine | UN | 15400.43 | 341.42 | 15741.85
36.09.250 | Transformador de potência trifásico de 500 kVA, classe 15 kV, a óleo | UN | 56558.67 | 1365.68 | 57924.35
36.09.300 | Transformador de potência trifásico de 750 kVA, classe 15 kV, a óleo | UN | 75981.68 | 1365.68 | 77347.36
36.09.360 | Transformador de potência trifásico de 750 kVA, classe 15 kV, a seco | UN | 93430.73 | 1365.68 | 94796.41
36.09.370 | Transformador de potência trifásico de 300 kVA, classe 15 kV, a seco | UN | 60629.87 | 853.55 | 61483.42
36.09.410 | Transformador de potência trifásico de 45 kVA, classe 15 kV, a seco | UN | 24991.67 | 853.55 | 25845.22
36.09.440 | Transformador de potência trifásico de 500 kVA, classe 15 kV, a óleo - tipo pedestal | UN | 117070.09 | 1365.68 | 118435.77
36.09.480 | Transformador trifásico a seco de 112,5 kVA, encapsulado em resina epóxi sob vácuo | UN | 32210.67 | 853.55 | 33064.22
36.09.490 | Transformador trifásico a seco de 150 kVA, encapsulado em resina epóxi sob vácuo | UN | 38553.9 | 853.55 | 39407.45
36.20 | Reparos, conservacoes e complementos - GRUPO 36
36.20.010 | Vergalhão de cobre eletrolítico, diâmetro de 3/8´ | M | 77.65 | 16.59 | 94.24
36.20.030 | União angular para vergalhão, diâmetro de 3/8´ | UN | 50.43 | 8.29 | 58.72
36.20.040 | Bobina mínima para disjuntor (a óleo) | UN | 1418.67 | 54.03 | 1472.7
36.20.050 | Terminal para vergalhão, diâmetro de 3/8´ | UN | 25.51 | 8.29 | 33.8
36.20.060 | Braçadeira para fixação de eletroduto, até 4´ | UN | 3.37 | 6.22 | 9.59
36.20.070 | Prensa vergalhão ´T´, diâmetro de 3/8´ | UN | 23.07 | 8.29 | 31.36
36.20.090 | Vara para manobra em cabine em fibra de vidro, para tensão até 36 kV | UN | 609.29 | 0.84 | 610.13
36.20.100 | Bucha para passagem interna/externa com isolação para 15 kV | UN | 442.7 | 20.74 | 463.44
36.20.120 | Chapa de ferro de 1,50 x 0,50 m para bucha de passagem | UN | 330.2 | 20.74 | 350.94
36.20.140 | Cruzeta de madeira de 2400 mm | UN | 252.48 | 116.68 | 369.16
36.20.180 | Luva isolante de borracha, acima de 10 até 20 kV | PAR | 598.02 | 0.84 | 598.86
36.20.200 | Mão francesa de 700 mm | UN | 23.9 | 41.47 | 65.37
36.20.210 | Luva isolante de borracha, até 10 kV | PAR | 500.68 | 0.84 | 501.52
36.20.220 | Mudança de tap do transformador | UN |  | 233.36 | 233.36
36.20.240 | Óleo para disjuntor | L | 21.82 | 0.67 | 22.49
36.20.260 | Óleo para transformador | L | 21.82 | 1.01 | 22.83
36.20.282 | Placa de advertência em chapa de aço, com pintura refletiva "Perigo Alta Tensão" | M2 | 993.3 | 8.44 | 1001.74
36.20.284 | Placa de advertência em chapa de alumínio, com pintura refletiva "Perigo Alta Tensão" | M2 | 1238.41 | 8.44 | 1246.85
36.20.330 | Luva de couro para proteção de luva isolante | PAR | 41.35 | 0.84 | 42.19
36.20.340 | Sela para cruzeta de madeira | UN | 18.26 | 58.34 | 76.6
36.20.350 | Caixa porta luvas em madeira, com tampa | UN | 76.43 | 0.84 | 77.27
36.20.360 | Suporte de transformador em poste ou estaleiro | UN | 182.89 | 116.68 | 299.57
36.20.380 | Tapete de borracha isolante elétrico de 1000 x 1000 mm | UN | 330.04 | 0.84 | 330.88
36.20.540 | Cruzeta metálica de 2400 mm, para fixação de mufla ou para-raios | UN | 529.56 | 116.68 | 646.24
36.20.560 | Dispositivo Soft Starter para motor 15 cv, trifásico 220 V | UN | 2480.48 | 41.47 | 2521.95
36.20.570 | Dispositivo Soft Starter para motor 25 cv, trifásico 220 V | UN | 3725.14 | 41.47 | 3766.61
36.20.580 | Dispositivo Soft Starter para motor 50 cv, trifásico 220 V | UN | 4819.08 | 41.47 | 4860.55
37 | QUADRO E PAINEL PARA ENERGIA ELETRICA E TELEFONIA |  |  |  |  | x
37.01 | Quadro para telefonia embutir, protecao IP40 chapa nº 16msg
37.01.020 | Quadro Telebrás de embutir de 200 x 200 x 120 mm | UN | 39.59 | 71.39 | 110.98
37.01.080 | Quadro Telebrás de embutir de 400 x 400 x 120 mm | UN | 81.13 | 99.61 | 180.74
37.01.120 | Quadro Telebrás de embutir de 600 x 600 x 120 mm | UN | 143.86 | 127.82 | 271.68
37.01.160 | Quadro Telebrás de embutir de 800 x 800 x 120 mm | UN | 482.84 | 158.5 | 641.34
37.01.220 | Quadro Telebrás de embutir de 1200 x 1200 x 120 mm | UN | 991.61 | 212.47 | 1204.08
37.02 | Quadro para telefonia de sobrepor, protecao IP40 chapa nº 16msg
37.02.020 | Quadro Telebrás de sobrepor de 200 x 200 x 120 mm | UN | 83.99 | 62.21 | 146.2
37.02.060 | Quadro Telebrás de sobrepor de 400 x 400 x 120 mm | UN | 166.26 | 82.94 | 249.2
37.02.100 | Quadro Telebrás de sobrepor de 600 x 600 x 120 mm | UN | 293.2 | 103.68 | 396.88
37.02.140 | Quadro Telebrás de sobrepor de 800 x 800 x 120 mm | UN | 450.04 | 124.41 | 574.45
37.03 | Quadro distribuicao de luz e forca de embutir universal
37.03.200 | Quadro de distribuição universal de embutir, para disjuntores 16 DIN / 12 Bolt-on - 150 A - sem componentes | UN | 525.22 | 124 | 649.22
37.03.210 | Quadro de distribuição universal de embutir, para disjuntores 24 DIN / 18 Bolt-on - 150 A - sem componentes | UN | 511.77 | 124 | 635.77
37.03.220 | Quadro de distribuição universal de embutir, para disjuntores 34 DIN / 24 Bolt-on - 150 A - sem componentes | UN | 697.7 | 155.01 | 852.71
37.03.230 | Quadro de distribuição universal de embutir, para disjuntores 44 DIN / 32 Bolt-on - 150 A - sem componentes | UN | 705.87 | 155.01 | 860.88
37.03.240 | Quadro de distribuição universal de embutir, para disjuntores 56 DIN / 40 Bolt-on - 225 A - sem componentes | UN | 1110.34 | 186 | 1296.34
37.03.250 | Quadro de distribuição universal de embutir, para disjuntores 70 DIN / 50 Bolt-on - 225 A - sem componentes | UN | 1482.3 | 186 | 1668.3
37.04 | Quadro distribuicao de luz e forca de sobrepor universal
37.04.250 | Quadro de distribuição universal de sobrepor, para disjuntores 16 DIN / 12 Bolt-on - 150 A - sem componentes | UN | 621.81 | 93.01 | 714.82
37.04.260 | Quadro de distribuição universal de sobrepor, para disjuntores 24 DIN / 18 Bolt-on - 150 A - sem componentes | UN | 727.24 | 93.01 | 820.25
37.04.270 | Quadro de distribuição universal de sobrepor, para disjuntores 34 DIN / 24 Bolt-on - 150 A - sem componentes | UN | 832.3 | 124 | 956.3
37.04.280 | Quadro de distribuição universal de sobrepor, para disjuntores 44 DIN / 32 Bolt-on - 150 A - sem componentes | UN | 847.42 | 124 | 971.42
37.04.290 | Quadro de distribuição universal de sobrepor, para disjuntores 56 DIN / 40 Bolt-on - 225 A - sem componentes | UN | 1239.64 | 155.01 | 1394.65
37.04.300 | Quadro de distribuição universal de sobrepor, para disjuntores 70 DIN / 50 Bolt-on - 225 A - sem componentes | UN | 1978.16 | 155.01 | 2133.17
37.06 | Painel autoportante
37.06.014 | Painel autoportante em chapa de aço, com proteção mínima IP 54 - sem componentes | M2 | 6153.34 | 109.96 | 6263.3
37.10 | Barramentos
37.10.010 | Barramento de cobre nu | KG | 112.88 | 7.38 | 120.26
37.11 | Bases
37.11.020 | Base de fusível Diazed completa para 25 A | UN | 29.52 | 12.44 | 41.96
37.11.040 | Base de fusível Diazed completa para 63 A | UN | 43.79 | 20.74 | 64.53
37.11.060 | Base de fusível NH até 125 A, com fusível | UN | 53.68 | 41.47 | 95.15
37.11.080 | Base de fusível NH até 250 A, com fusível | UN | 166.08 | 41.47 | 207.55
37.11.100 | Base de fusível NH até 400 A, com fusível | UN | 240.27 | 41.47 | 281.74
37.11.120 | Base de fusível tripolar de 15 kV | UN | 819.89 | 49.76 | 869.65
37.11.140 | Base de fusível unipolar de 15 kV | UN | 321.09 | 49.76 | 370.85
37.12 | Fusiveis
37.12.020 | Fusível tipo NH 00 de 6 A até 160 A | UN | 25.63 | 8.29 | 33.92
37.12.040 | Fusível tipo NH 1 de 36 A até 250 A | UN | 59.1 | 8.29 | 67.39
37.12.060 | Fusível tipo NH 2 de 224 A até 400 A | UN | 84.59 | 8.29 | 92.88
37.12.080 | Fusível tipo NH 3 de 400 A até 630 A | UN | 116.26 | 8.29 | 124.55
37.12.120 | Fusível tipo HH para 15 kV de 2,5 A até 50 A | UN | 146.36 | 8.29 | 154.65
37.12.140 | Fusível tipo HH para 15 kV de 60 A até 100 A | UN | 314.44 | 8.29 | 322.73
37.12.200 | Fusível Diazed retardado de 2 A até 25 A | UN | 8.71 | 8.29 | 17
37.12.220 | Fusível Diazed retardado de 35 A até 63 A | UN | 11.37 | 8.29 | 19.66
37.12.300 | Fusível em vidro para ´TP´ de 0,5 A | UN | 34.28 | 2.07 | 36.35
37.13 | Disjuntores |  |  |  |  | x
37.13.510 | Disjuntor fixo PVO trifásico, 17,5 kV, 630 A x 350 MVA, 50/60 Hz, com acessórios | UN | 15527.12 | 260.38 | 15787.5
37.13.520 | Disjuntor a seco aberto trifásico, 600 V de 800 A, 50/60 Hz, com acessórios | UN | 31998.69 | 233.36 | 32232.05
37.13.530 | Disjuntor fixo PVO trifásico, 15 kV, 630 A x 350 MVA, com relé de proteção de sobrecorrente e transformadores de corrente | CJ | 32680.49 | 343.99 | 33024.48
37.13.550 | Disjuntor em caixa aberta tripolar extraível, 500V de 3200A, com acessórios | UN | 72155.52 | 41.47 | 72196.99
37.13.570 | Disjuntor em caixa aberta tripolar extraível, 500V de 4000A, com acessórios | UN | 127794.47 | 41.47 | 127835.94
37.13.600 | Disjuntor termomagnético, unipolar 127/220 V, corrente de 10 A até 30 A | UN | 17.42 | 12.44 | 29.86 | X
37.13.610 | Disjuntor termomagnético, unipolar 127/220 V, corrente de 35 A até 50 A | UN | 26.69 | 12.44 | 39.13
37.13.630 | Disjuntor termomagnético, bipolar 220/380 V, corrente de 10 A até 50 A | UN | 98.04 | 24.88 | 122.92
37.13.640 | Disjuntor termomagnético, bipolar 220/380 V, corrente de 60 A até 100 A | UN | 141.11 | 24.88 | 165.99
37.13.650 | Disjuntor termomagnético, tripolar 220/380 V, corrente de 10 A até 50 A | UN | 128.74 | 37.32 | 166.06
37.13.660 | Disjuntor termomagnético, tripolar 220/380 V, corrente de 60 A até 100 A | UN | 152.79 | 37.32 | 190.11
37.13.690 | Disjuntor série universal, em caixa moldada, térmico e magnético fixos, bipolar 480 V, corrente de 60 A até 100 A | UN | 440.85 | 41.47 | 482.32
37.13.700 | Disjuntor série universal, em caixa moldada, térmico e magnético fixos, bipolar 480/600 V, corrente de 125 A | UN | 630.64 | 41.47 | 672.11
37.13.720 | Disjuntor série universal, em caixa moldada, térmico fixo e magnético ajustável, tripolar 600 V, corrente de 300 A até 400 A | UN | 2958.38 | 82.94 | 3041.32
37.13.730 | Disjuntor série universal, em caixa moldada, térmico fixo e magnético ajustável, tripolar 600 V, corrente de 500 A até 630 A | UN | 4674.19 | 82.94 | 4757.13
37.13.740 | Disjuntor série universal, em caixa moldada, térmico fixo e magnético ajustável, tripolar 600 V, corrente de 700 A até 800 A | UN | 6693.2 | 82.94 | 6776.14
37.13.760 | Disjuntor em caixa moldada, térmico e magnético ajustáveis, tripolar 630/690 V, faixa de ajuste de 440 até 630 A | UN | 10656.84 | 82.94 | 10739.78
37.13.770 | Disjuntor em caixa moldada, térmico e magnético ajustáveis, tripolar 1250/690 V, faixa de ajuste de 800 até 1250 A | UN | 13025.42 | 82.94 | 13108.36
37.13.780 | Disjuntor em caixa moldada, térmico e magnético ajustáveis, tripolar 1600/690 V, faixa de ajuste de 1000 até 1600 A | UN | 17582.11 | 82.94 | 17665.05
37.13.800 | Mini-disjuntor termomagnético, unipolar 127/220 V, corrente de 10 A até 32 A | UN | 12.82 | 8.29 | 21.11
37.13.810 | Mini-disjuntor termomagnético, unipolar 127/220 V, corrente de 40 A até 50 A | UN | 15.47 | 8.29 | 23.76
37.13.840 | Mini-disjuntor termomagnético, bipolar 220/380 V, corrente de 10 A até 32 A | UN | 48.83 | 8.29 | 57.12
37.13.850 | Mini-disjuntor termomagnético, bipolar 220/380 V, corrente de 40 A até 50 A | UN | 51.31 | 8.29 | 59.6
37.13.860 | Mini-disjuntor termomagnético, bipolar 220/380 V, corrente de 63 A | UN | 58.21 | 8.29 | 66.5
37.13.870 | Mini-disjuntor termomagnético, bipolar 400 V, corrente de 80 A até 100 A | UN | 144.23 | 8.29 | 152.52
37.13.880 | Mini-disjuntor termomagnético, tripolar 220/380 V, corrente de 10 A até 32 A | UN | 68.08 | 8.29 | 76.37
37.13.890 | Mini-disjuntor termomagnético, tripolar 220/380 V, corrente de 40 A até 50 A | UN | 70.68 | 8.29 | 78.97
37.13.900 | Mini-disjuntor termomagnético, tripolar 220/380 V, corrente de 63 A | UN | 80.62 | 8.29 | 88.91
37.13.910 | Mini-disjuntor termomagnético, tripolar 400 V, corrente de 80 A até 125 A | UN | 1499.55 | 8.29 | 1507.84
37.13.920 | Disjuntor em caixa moldada, térmico ajustável e magnético fixo, tripolar 2000/1200 V, faixa de ajuste de 1600 até 2000 A | UN | 37851.02 | 82.94 | 37933.96
37.13.930 | Disjuntor em caixa moldada, térmico ajustável e magnético fixo, tripolar 2500/1200 V, faixa de ajuste de 2000 até 2500 A | UN | 58021.27 | 82.94 | 58104.21
37.13.940 | Disjuntor em caixa aberta tripolar extraível, 500 V de 6300 A, com acessórios | UN | 410747.56 | 41.47 | 410789.03
37.14 | Chave de baixa tensao
37.14.050 | Chave comutadora, reversão sob carga, tetrapolar, sem porta fusível, para 100 A | UN | 2573.62 | 41.47 | 2615.09
37.14.300 | Chave seccionadora sob carga, tripolar, acionamento rotativo, com prolongador, sem porta-fusível, de 160 A | UN | 1815.54 | 33.18 | 1848.72
37.14.310 | Chave seccionadora sob carga, tripolar, acionamento rotativo, com prolongador, sem porta-fusível, de 250 A | UN | 1339.9 | 33.18 | 1373.08
37.14.320 | Chave seccionadora sob carga, tripolar, acionamento rotativo, com prolongador, sem porta-fusível, de 400 A | UN | 2022.4 | 41.47 | 2063.87
37.14.330 | Chave seccionadora sob carga, tripolar, acionamento rotativo, com prolongador, sem porta-fusível, de 630 A | UN | 2106.19 | 49.76 | 2155.95
37.14.340 | Chave seccionadora sob carga, tripolar, acionamento rotativo, com prolongador, sem porta-fusível, de 1000 A | UN | 4772.54 | 62.21 | 4834.75
37.14.350 | Chave seccionadora sob carga, tripolar, acionamento rotativo, com prolongador, sem porta-fusível, de 1250 A | UN | 9302.22 | 62.21 | 9364.43
37.14.410 | Chave seccionadora sob carga, tripolar, acionamento rotativo, com prolongador e porta-fusível até NH-00-125 A - sem fusíveis | UN | 1237.31 | 33.18 | 1270.49
37.14.420 | Chave seccionadora sob carga, tripolar, acionamento rotativo, com prolongador e porta-fusível até NH-00-160 A - sem fusíveis | UN | 1757.43 | 33.18 | 1790.61
37.14.430 | Chave seccionadora sob carga, tripolar, acionamento rotativo, com prolongador e porta-fusível até NH-1-250 A - sem fusíveis | UN | 3785.03 | 33.18 | 3818.21
37.14.440 | Chave seccionadora sob carga, tripolar, acionamento rotativo, com prolongador e porta-fusível até NH-2-400 A - sem fusíveis | UN | 4430.26 | 41.47 | 4471.73
37.14.450 | Chave seccionadora sob carga, tripolar, acionamento rotativo, com prolongador e porta-fusível até NH-3-630 A - sem fusíveis | UN | 8705.25 | 49.76 | 8755.01
37.14.500 | Chave seccionadora sob carga, tripolar, acionamento tipo punho, com porta-fusível até NH-00-160 A - sem fusíveis | UN | 322.95 | 33.18 | 356.13
37.14.510 | Chave seccionadora sob carga, tripolar, acionamento tipo punho, com porta-fusível até NH-1-250 A - sem fusíveis | UN | 564.52 | 33.18 | 597.7
37.14.520 | Chave seccionadora sob carga, tripolar, acionamento tipo punho, com porta-fusível até NH-2-400 A - sem fusíveis | UN | 825.78 | 41.47 | 867.25
37.14.530 | Chave seccionadora sob carga, tripolar, acionamento tipo punho, com porta-fusível até NH-3-630 A - sem fusíveis | UN | 1762.91 | 49.76 | 1812.67
37.14.600 | Chave comutadora, reversão sob carga, tripolar, sem porta fusível, para 400 A | UN | 5323.19 | 49.76 | 5372.95
37.14.610 | Chave comutadora, reversão sob carga, tripolar, sem porta fusível, para 600/630 A | UN | 7038.37 | 62.21 | 7100.58
37.14.620 | Chave comutadora, reversão sob carga, tripolar, sem porta fusível, para 1000 A | UN | 10385.54 | 74.65 | 10460.19
37.14.640 | Chave comutadora, reversão sob carga, tetrapolar, sem porta fusível, para 630 A / 690 V | UN | 9745.69 | 95.5 | 9841.19
37.14.830 | Barra de contato para chave seccionadora tipo NH3-630 A | UN | 69.86 | 8.29 | 78.15
37.14.912 | Chave seccionadora tripolar, abertura sob carga seca até 160 A / 690 V | UN | 766.52 | 33.18 | 799.7
37.15 | Chave de media tensao
37.15.110 | Chave seccionadora tripolar sob carga para 400 A - 25 kV - com prolongador | UN | 2411.08 | 202.04 | 2613.12
37.15.120 | Chave seccionadora tripolar sob carga para 400 A - 15 kV - com prolongador | UN | 1721.48 | 202.04 | 1923.52
37.15.150 | Chave fusível base ´C´ para 15 kV/100 A, com capacidade de ruptura até 10 kA - com fusível | UN | 379.2 | 74.55 | 453.75
37.15.160 | Chave fusível base ´C´ para 15 kV/200 A, com capacidade de ruptura até 10 kA - com fusível | UN | 396.67 | 74.55 | 471.22
37.15.170 | Chave fusível base ´C´ para 25 kV/100 A, com capacidade de ruptura até 6,3 kA - com fusível | UN | 299.64 | 74.55 | 374.19
37.15.200 | Chave seccionadora tripolar seca para 400 A - 15 kV - com prolongador | UN | 1345.97 | 202.04 | 1548.01
37.15.210 | Chave seccionadora tripolar seca para 600 / 630 A - 15 kV - com prolongador | UN | 1659.22 | 202.04 | 1861.26
37.16 | Bus-way
37.16.071 | Sistema de barramento blindado de 100 a 2000 A, trifásico, barra de cobre | Axm | 503.33 | 0.52 | 503.85
37.16.081 | Sistema de barramento blindado de 100 a 2000 A, trifásico, barra de alumínio | Axm | 157.11 | 0.52 | 157.63
37.17 | Dispositivo DR ou interruptor de corrente de fuga
37.17.060 | Dispositivo diferencial residual de 25 A x 30 mA - 2 polos | UN | 213.42 | 10.37 | 223.79
37.17.070 | Dispositivo diferencial residual de 40 A x 30 mA - 2 polos | UN | 222.55 | 10.37 | 232.92
37.17.074 | Dispositivo diferencial residual de 25 A x 30 mA - 4 polos | UN | 265.83 | 10.37 | 276.2
37.17.080 | Dispositivo diferencial residual de 40 A x 30 mA - 4 polos | UN | 290.52 | 10.37 | 300.89
37.17.090 | Dispositivo diferencial residual de 63 A x 30 mA - 4 polos | UN | 344.22 | 10.37 | 354.59
37.17.100 | Dispositivo diferencial residual de 80 A x 30 mA - 4 polos | UN | 385.75 | 10.37 | 396.12
37.17.110 | Dispositivo diferencial residual de 100 A x 30 mA - 4 polos | UN | 490.69 | 10.37 | 501.06
37.17.114 | Dispositivo diferencial residual de 125 A x 30 mA - 4 polos | UN | 2026.46 | 10.37 | 2036.83
37.17.130 | Dispositivo diferencial residual de 25 A x 300 mA - 4 polos | UN | 291.02 | 10.37 | 301.39
37.18 | Transformador de Potencial
37.18.010 | Transformador de potencial monofásico até 1000 VA classe 15 kV, a seco, com fusíveis | UN | 3153.92 | 62.88 | 3216.8
37.18.020 | Transformador de potencial monofásico até 2000 VA classe 15 kV, a seco, com fusíveis | UN | 3864.96 | 62.88 | 3927.84
37.18.030 | Transformador de potencial monofásico até 500 VA classe 15 kV, a seco, sem fusíveis | UN | 2469.66 | 62.88 | 2532.54
37.19 | Transformador de corrente
37.19.010 | Transformador de corrente 800-5 A, janela | UN | 285.18 | 62.88 | 348.06
37.19.020 | Transformador de corrente 200-5 A até 600-5 A, janela | UN | 190.16 | 62.88 | 253.04
37.19.030 | Transformador de corrente 1000-5 A até 1500-5 A, janela | UN | 529.7 | 62.88 | 592.58
37.19.060 | Transformador de corrente 50-5 A até 150-5 A, janela | UN | 192.17 | 62.88 | 255.05
37.20 | Reparos, conservacoes e complementos - GRUPO 37
37.20.010 | Isolador em epóxi de 1 kV para barramento | UN | 27.34 | 6.22 | 33.56
37.20.030 | Régua de bornes para 9 polos de 600 V / 50 A | UN | 24.32 | 2.07 | 26.39
37.20.080 | Barra de neutro e/ou terra | UN | 22.31 | 6.22 | 28.53
37.20.090 | Recolocação de chave seccionadora tripolar de 125 A até 650 A, sem base fusível | UN |  | 20.74 | 20.74
37.20.100 | Recolocação de fundo de quadro de distribuição, sem componentes | M2 |  | 29.17 | 29.17
37.20.110 | Recolocação de quadro de distribuição de sobrepor, sem componentes | M2 |  | 58.34 | 58.34
37.20.130 | Banco de medição para transformadores TC/TP, padrão Eletropaulo e/ou Cesp | UN | 1064.57 | 1.69 | 1066.26
37.20.140 | Suporte fixo para transformadores de potencial | UN | 141.73 | 4.22 | 145.95
37.20.156 | Placa de montagem para quadros em geral, em chapa de aço | M2 | 565.7 | 29.17 | 594.87
37.20.190 | Inversor de frequência para variação de velocidade em motores, potência de 0,25 a 20 cv | UN | 7150.81 | 46.67 | 7197.48
37.20.191 | Inversor de frequência para variação de velocidade em motores, potência de 25 a 30 cv | UN | 15703.21 | 46.67 | 15749.88
37.20.193 | Inversor de frequência para variação de velocidade em motores, potência de 50 cv | UN | 28314.26 | 46.67 | 28360.93
37.20.210 | Punho de manobra com articulador de acionamento | UN | 577.6 | 20.74 | 598.34
37.21 | Capacitor de potencia
37.21.010 | Capacitor de potência trifásico de 10 kVAr, 220 V/60 Hz, para correção de fator de potência | UN | 1017.33 | 20.74 | 1038.07
37.22 | Transformador de comando
37.22.010 | Transformador monofásico de comando de 200 VA, a seco | UN | 492.82 | 62.88 | 555.7
37.24 | Supressor de surto
37.24.031 | Supressor de surto monofásico, corrente nominal 4 a 11 kA, Imax. de surto 12 até 15 kA | UN | 53.41 | 23.63 | 77.04
37.24.032 | Supressor de surto monofásico, corrente nominal 20 kA, Imax. de surto 50 até 80 kA | UN | 200.39 | 23.63 | 224.02
37.24.042 | Dispositivo de proteção contra surto, 1 polo, suportabilidade <= 4 kV, Un até 240V/415V, Iimp = 60 kA, curva de ensaio 10/350µs - classe 1 | UN | 691.8 | 26.21 | 718.01
37.24.043 | Dispositivo de proteção contra surto, 4 polos, 3F+N, Un até 240/415V, Iimp= 75 kA (25 kA por fase), curva de ensaio 10/350 µs - classe 1 | UN | 7556.79 | 26.21 | 7583
37.24.044 | Dispositivo de proteção contra surto, 4 polos, suportabilidade <= 2,5 kV, 3F+N, Un até 240/415V, curva de ensaio 8/20µs, In=20kA/40kA - classe 2 | UN | 2690.46 | 26.21 | 2716.67
37.24.045 | Dispositivo de proteção contra surto, 1 polo, monobloco, suportabilidade <=1,5kV, F+N / F+F, Un até 230/264V, curva de ensaio 8/20µs - classe 3 | UN | 835.53 | 26.21 | 861.74
37.25 | Disjuntores.
37.25.090 | Disjuntor em caixa moldada tripolar, térmico e magnético fixos, tensão de isolamento 480/690V, de 10A a 60A | UN | 525.88 | 68.49 | 594.37
37.25.100 | Disjuntor em caixa moldada tripolar, térmico e magnético fixos, tensão de isolamento 480/690V, de 70A até 150A | UN | 511.75 | 68.49 | 580.24
37.25.110 | Disjuntor em caixa moldada tripolar, térmico e magnético fixos, tensão de isolamento 415/690V, de 175A a 250A | UN | 692.57 | 68.49 | 761.06
37.25.200 | Disjuntor em caixa moldada bipolar, térmico e magnético fixos - 480 V, de 10 A a 50 A para 120/240 Vca - 25 KA e para 380/440 Vca - 18 KA | UN | 436.16 | 68.49 | 504.65
37.25.210 | Disjuntor em caixa moldada bipolar, térmico e magnético fixos - 600 V, de 150 A para 120/240 Vca - 25 KA e para 380/440 Vca - 18 KA | UN | 668.34 | 68.49 | 736.83
37.25.215 | Disjuntor fixo a vácuo de 15 a 17,5 kV, equipado com motorização de fechamento, com relê de proteção | CJ | 32038.17 | 95.5 | 32133.67
38 | TUBULACAO E CONDUTOR PARA ENERGIA ELETRICA E TELEFONIA BASICA
38.01 | Eletroduto em PVC rigido roscavel
38.01.040 | Eletroduto de PVC rígido roscável de 3/4´ - com acessórios | M | 6.36 | 20.74 | 27.1
38.01.060 | Eletroduto de PVC rígido roscável de 1´ - com acessórios | M | 9.81 | 24.88 | 34.69
38.01.080 | Eletroduto de PVC rígido roscável de 1 1/4´ - com acessórios | M | 14.12 | 29.03 | 43.15
38.01.100 | Eletroduto de PVC rígido roscável de 1 1/2´ - com acessórios | M | 16.43 | 33.18 | 49.61
38.01.120 | Eletroduto de PVC rígido roscável de 2´ - com acessórios | M | 21.66 | 37.32 | 58.98
38.01.140 | Eletroduto de PVC rígido roscável de 2 1/2´ - com acessórios | M | 35.19 | 41.47 | 76.66
38.01.160 | Eletroduto de PVC rígido roscável de 3´ - com acessórios | M | 44.66 | 45.62 | 90.28
38.01.180 | Eletroduto de PVC rígido roscável de 4´ - com acessórios | M | 73.24 | 53.91 | 127.15
38.04 | Eletroduto rígido em aço carbono galvanizado com acessórios - NBR 13057
38.04.040 | Eletroduto galvanizado conforme NBR13057 - 3/4´ com acessórios | M | 9.07 | 24.88 | 33.95
38.04.060 | Eletroduto galvanizado conforme NBR13057 - 1´ com acessórios | M | 11.84 | 29.03 | 40.87
38.04.080 | Eletroduto galvanizado conforme NBR13057 - 1 1/4´ com acessórios | M | 20.63 | 33.18 | 53.81
38.04.100 | Eletroduto galvanizado conforme NBR13057 - 1 1/2´ com acessórios | M | 23.31 | 37.32 | 60.63
38.04.120 | Eletroduto galvanizado conforme NBR13057 - 2´ com acessórios | M | 31.25 | 41.47 | 72.72
38.04.140 | Eletroduto galvanizado conforme NBR13057 - 2 1/2´ com acessórios | M | 45.91 | 49.76 | 95.67
38.04.160 | Eletroduto galvanizado conforme NBR13057 - 3´ com acessórios | M | 62.82 | 62.21 | 125.03
38.04.180 | Eletroduto galvanizado conforme NBR13057 - 4´ com acessórios | M | 92.65 | 74.65 | 167.3
38.05 | Eletroduto rígido em aço carbono galvanizado com acessórios - NBR 6323
38.05.040 | Eletroduto galvanizado a quente conforme NBR6323 - 3/4´ - com acessórios | M | 23.93 | 24.88 | 48.81
38.05.060 | Eletroduto galvanizado a quente conforme NBR6323 - 1´ - com acessórios | M | 30.47 | 29.03 | 59.5
38.05.090 | Eletroduto galvanizado a quente conforme NBR6323 - 1 1/4´ com acessórios | M | 45.13 | 33.18 | 78.31
38.05.100 | Eletroduto galvanizado a quente conforme NBR6323 - 1 1/2´ com acessórios | M | 54.83 | 37.32 | 92.15
38.05.120 | Eletroduto galvanizado a quente conforme NBR6323 - 2´ com acessórios | M | 71.96 | 41.47 | 113.43
38.05.140 | Eletroduto galvanizado a quente conforme NBR6323 - 2 1/2´ com acessórios | M | 99.32 | 49.76 | 149.08
38.05.160 | Eletroduto galvanizado a quente conforme NBR6323 - 3´ com acessórios | M | 113.09 | 62.21 | 175.3
38.05.180 | Eletroduto galvanizado a quente conforme NBR6323 - 4´ com acessórios | M | 135.87 | 74.65 | 210.52
38.06 | Eletroduto rígido em aço carbono galvanizado por imersão a quente com acessórios – NBR 5598
38.06.020 | Eletroduto galvanizado a quente conforme NBR5598 - 1/2´ com acessórios | M | 22.17 | 20.74 | 42.91
38.06.040 | Eletroduto galvanizado a quente conforme NBR5598 - 3/4´ com acessórios | M | 28.78 | 24.88 | 53.66
38.06.060 | Eletroduto galvanizado a quente conforme NBR5598 - 1´ com acessórios | M | 36.21 | 29.03 | 65.24
38.06.080 | Eletroduto galvanizado a quente conforme NBR5598 - 1 1/4´ com acessórios | M | 53.32 | 33.18 | 86.5
38.06.100 | Eletroduto galvanizado a quente conforme NBR5598 - 1 1/2´ com acessórios | M | 60.43 | 37.32 | 97.75
38.06.120 | Eletroduto galvanizado a quente conforme NBR5598 - 2´ com acessórios | M | 80.81 | 41.47 | 122.28
38.06.140 | Eletroduto galvanizado a quente conforme NBR5598 - 2 1/2´ com acessórios | M | 124.7 | 49.76 | 174.46
38.06.160 | Eletroduto galvanizado a quente conforme NBR5598 - 3´ com acessórios | M | 149.47 | 62.21 | 211.68
38.06.180 | Eletroduto galvanizado a quente conforme NBR5598 - 4´ com acessórios | M | 198.86 | 74.65 | 273.51
38.07 | Canaleta, perfilado e acessorios
38.07.030 | Grampo tipo ´C´ diâmetro 3/8`, com balancim tamanho grande | CJ | 9.42 | 10.37 | 19.79
38.07.050 | Tampa de pressão para perfilado de 38 x 38 mm | M | 6.67 | 2.07 | 8.74
38.07.120 | Saída final, diâmetro de 3/4´ | UN | 1.07 | 6.22 | 7.29
38.07.130 | Saída lateral simples, diâmetro de 3/4´ | UN | 3.14 | 7.45 | 10.59
38.07.134 | Saída lateral simples, diâmetro de 1´ | UN | 2.3 | 7.45 | 9.75
38.07.140 | Saída superior, diâmetro de 3/4´ | UN | 2.64 | 6.22 | 8.86
38.07.172 | Canaleta em PVC de 20 x 12 mm, inclusive acessórios | M | 5.54 | 12.44 | 17.98
38.07.200 | Vergalhão com rosca, porca e arruela de diâmetro 3/8´ (tirante) | M | 9.76 | 5.83 | 15.59
38.07.210 | Vergalhão com rosca, porca e arruela de diâmetro 1/4´ (tirante) | M | 5.13 | 5.83 | 10.96
38.07.216 | Vergalhão com rosca, porca e arruela de diâmetro 5/16´ (tirante) | M | 9.34 | 5.83 | 15.17
38.07.300 | Perfilado perfurado 38 x 38 mm em chapa 14 pré-zincada, com acessórios | M | 43.95 | 10.37 | 54.32
38.07.310 | Perfilado perfurado 38 x 76 mm em chapa 14 pré-zincada, com acessórios | M | 75.65 | 10.37 | 86.02
38.07.340 | Perfilado liso 38 x 38 mm - com acessórios | M | 44.54 | 10.37 | 54.91
38.07.700 | Canaleta aparente com tampa em PVC, autoextinguível, de 85 x 35 mm, com acessórios | M | 70.69 | 12.44 | 83.13
38.07.710 | Canaleta aparente com duas tampas em PVC, autoextinguível, de 120 x 35 mm, com acessórios | M | 109.2 | 14.51 | 123.71
38.07.720 | Canaleta aparente com duas tampas em PVC, autoextinguível, de 120 x 60 mm, com acessórios | M | 130.51 | 16.59 | 147.1
38.07.730 | Suporte com furos de tomada em PVC de 60 x 35 x 150 mm, para canaleta aparente | UN | 10.41 | 1.69 | 12.1
38.07.740 | Suporte com furos de tomada em PVC de 85 x 35 x 150 mm, para canaleta aparente | UN | 11.82 | 1.69 | 13.51
38.07.750 | Suporte com furos de tomada em PVC de 60 x 60 x 150 mm, para canaleta aparente | UN | 11.64 | 1.69 | 13.33
38.07.800 | Gancho longo em chapa aço zincado para fixação de luminária | UN | 4.47 | 4.15 | 8.62
38.07.801 | Sapata externa com 4 furos, 38 x 38 mm | UN | 10.8 | 4.15 | 14.95
38.10 | Duto fechado de piso e acessorios
38.10.010 | Duto de piso liso em aço, medindo 2 x 25 x 70 mm, com acessórios | M | 51.08 | 12.44 | 63.52
38.10.020 | Duto de piso liso em aço, medindo 3 x 25 x 70 mm, com acessórios | M | 76.66 | 12.44 | 89.1
38.10.024 | Caixa de derivação ou passagem, para cruzamento de duto, medindo 4 x 25 x 70 mm, sem cruzadora | UN | 52.08 | 12.86 | 64.94
38.10.026 | Caixa de derivação ou passagem, para cruzamento de duto, medindo 12 x 25 x 70 mm, com cruzadora | UN | 144.97 | 24.88 | 169.85
38.10.030 | Caixa de derivação ou passagem, para cruzamento de duto, medindo 16 x 25 x 70 mm, com cruzadora | UN | 219.49 | 24.88 | 244.37
38.10.060 | Caixa de tomada e tampa basculante com rebaixo de 2 x (25 x 70 mm) | UN | 191.98 | 7.91 | 199.89
38.10.070 | Caixa de tomada e tampa basculante com rebaixo de 3 x (25 x 70 mm) | UN | 229.11 | 7.91 | 237.02
38.10.080 | Caixa de tomada e tampa basculante com rebaixo de 4 x (25 x 70 mm) | UN | 371.8 | 7.91 | 379.71
38.10.090 | Suporte de tomada para caixas com 2, 3 ou 4 vias | UN | 9.09 | 0.84 | 9.93
38.12 | Leitos e acessorios
38.12.086 | Leito para cabos, tipo pesado, em aço galvanizado de 300 x 100 mm - com acessórios | M | 290.69 | 12.44 | 303.13
38.12.090 | Leito para cabos, tipo pesado, em aço galvanizado de 400 x 100 mm - com acessórios | M | 297.58 | 12.44 | 310.02
38.12.100 | Leito para cabos, tipo pesado, em aço galvanizado de 600 x 100 mm - com acessórios | M | 350.56 | 12.44 | 363
38.12.120 | Leito para cabos, tipo pesado, em aço galvanizado de 500 x 100 mm - com acessórios | M | 323.25 | 12.44 | 335.69
38.12.130 | Leito para cabos, tipo pesado, em aço galvanizado de 800 x 100 mm - com acessórios | M | 403.49 | 12.44 | 415.93
38.13 | Eletroduto em polietileno de alta densidade
38.13.010 | Eletroduto corrugado em polietileno de alta densidade, DN= 30 mm, com acessórios | M | 7.94 | 1.65 | 9.59
38.13.016 | Eletroduto corrugado em polietileno de alta densidade, DN= 40 mm, com acessórios | M | 9.94 | 1.65 | 11.59
38.13.020 | Eletroduto corrugado em polietileno de alta densidade, DN= 50 mm, com acessórios | M | 12.03 | 1.65 | 13.68
38.13.030 | Eletroduto corrugado em polietileno de alta densidade, DN= 75 mm, com acessórios | M | 19.9 | 1.65 | 21.55
38.13.040 | Eletroduto corrugado em polietileno de alta densidade, DN= 100 mm, com acessórios | M | 26.86 | 1.65 | 28.51
38.13.050 | Eletroduto corrugado em polietileno de alta densidade, DN= 125 mm, com acessórios | M | 38.41 | 1.65 | 40.06
38.13.060 | Eletroduto corrugado em polietileno de alta densidade, DN= 150 mm, com acessórios | M | 59.64 | 1.65 | 61.29
38.15 | Eletroduto metalico flexivel
38.15.010 | Eletroduto metálico flexível com capa em PVC de 3/4´ | M | 10.64 | 14.59 | 25.23
38.15.020 | Eletroduto metálico flexível com capa em PVC de 1´ | M | 16.13 | 14.59 | 30.72
38.15.040 | Eletroduto metálico flexível com capa em PVC de 2´ | M | 32.86 | 14.59 | 47.45
38.15.110 | Terminal macho fixo em latão zincado de 3/4´ | UN | 20.08 | 2.81 | 22.89
38.15.120 | Terminal macho fixo em latão zincado de 1´ | UN | 23.05 | 2.81 | 25.86
38.15.140 | Terminal macho fixo em latão zincado de 2´ | UN | 76.25 | 2.81 | 79.06
38.15.310 | Terminal macho giratório em latão zincado de 3/4´ | UN | 20.56 | 2.81 | 23.37
38.15.320 | Terminal macho giratório em latão zincado de 1´ | UN | 35.51 | 2.81 | 38.32
38.15.340 | Terminal macho giratório em latão zincado de 2´ | UN | 89.62 | 2.81 | 92.43
38.16 | Rodape tecnico e acessorios
38.16.030 | Rodapé técnico triplo e tampa com pintura eletrostática | M | 72.9 | 12.44 | 85.34
38.16.060 | Curva horizontal tripla de 90°, interna ou externa e tampa com pintura eletrostática | UN | 73.3 | 20.74 | 94.04
38.16.080 | Tê triplo de 90°, horizontal ou vertical e tampa com pintura eletrostática | UN | 106.98 | 20.74 | 127.72
38.16.090 | Caixa para tomadas: de energia, RJ, sobressalente, interruptor ou espelho, com pintura eletrostática, para rodapé técnico triplo | UN | 28.5 | 7.91 | 36.41
38.16.130 | Caixa para tomadas: de energia, RJ, sobressalente, interruptor ou espelho, com pintura eletrostática, para rodapé técnico duplo | UN | 18.36 | 7.91 | 26.27
38.16.140 | Terminal de fechamento ou mata junta com pintura eletrostática, para rodapé técnico triplo | UN | 12.49 | 6.22 | 18.71
38.16.150 | Rodapé técnico duplo e tampa com pintura eletrostática | M | 61 | 12.44 | 73.44
38.16.160 | Curva vertical dupla de 90°, interna ou externa e tampa com pintura eletrostática | UN | 56.36 | 20.74 | 77.1
38.16.190 | Terminal de fechamento ou mata junta com pintura eletrostática, para rodapé técnico duplo | UN | 9.46 | 6.22 | 15.68
38.16.200 | Curva horizontal dupla de 90°, interna ou externa e tampa com pintura eletrostática | UN | 55 | 20.74 | 75.74
38.16.230 | Curva vertical tripla de 90°, interna ou externa e tampa com pintura eletrostática | UN | 76.21 | 20.74 | 96.95
38.16.250 | Poste condutor metálico para distribuição, com suporte para tomadas elétricas e RJ, com pintura eletrostática, altura de 3 m | UN | 731.06 | 27.94 | 759
38.16.270 | Caixa de derivação embutida ou externa para rodapé técnico duplo | UN | 33.41 | 20.74 | 54.15
38.19 | Eletroduto em PVC corrugado flexivel |  |  |  |  | x
38.19.020 | Eletroduto de PVC corrugado flexível leve, diâmetro externo de 20 mm | M | 2.73 | 12.44 | 15.17
38.19.030 | Eletroduto de PVC corrugado flexível leve, diâmetro externo de 25 mm | M | 3 | 12.44 | 15.44 | X
38.19.040 | Eletroduto de PVC corrugado flexível leve, diâmetro externo de 32 mm | M | 5.05 | 12.44 | 17.49
38.19.210 | Eletroduto de PVC corrugado flexível reforçado, diâmetro externo de 25 mm | M | 3.64 | 12.44 | 16.08
38.19.220 | Eletroduto de PVC corrugado flexível reforçado, diâmetro externo de 32 mm | M | 5.86 | 12.44 | 18.3
38.20 | Reparos, conservacoes e complementos - GRUPO 38
38.20.010 | Recolocação de perfilado 38x38 mm | M |  | 10.37 | 10.37
38.20.020 | Recolocação de vergalhão | M |  | 16.59 | 16.59
38.20.030 | Recolocação de caixa de tomada para perfilado | UN |  | 12.44 | 12.44
38.20.040 | Recolocação de eletrodutos | M |  | 41.47 | 41.47
38.21 | Eletrocalha e acessorios
38.21.110 | Eletrocalha lisa galvanizada a fogo, 50 x 50 mm, com acessórios | M | 61.69 | 20.74 | 82.43
38.21.120 | Eletrocalha lisa galvanizada a fogo, 100 x 50 mm, com acessórios | M | 83.93 | 20.74 | 104.67
38.21.130 | Eletrocalha lisa galvanizada a fogo, 150 x 50 mm, com acessórios | M | 101.19 | 20.74 | 121.93
38.21.140 | Eletrocalha lisa galvanizada a fogo, 200 x 50 mm, com acessórios | M | 122.36 | 20.74 | 143.1
38.21.150 | Eletrocalha lisa galvanizada a fogo, 250 x 50 mm, com acessórios | M | 142.68 | 20.74 | 163.42
38.21.310 | Eletrocalha lisa galvanizada a fogo, 100 x 100 mm, com acessórios | M | 128.41 | 31.1 | 159.51
38.21.320 | Eletrocalha lisa galvanizada a fogo, 150 x 100 mm, com acessórios | M | 145.24 | 31.1 | 176.34
38.21.330 | Eletrocalha lisa galvanizada a fogo, 200 x 100 mm, com acessórios | M | 163.94 | 31.1 | 195.04
38.21.340 | Eletrocalha lisa galvanizada a fogo, 250 x 100 mm, com acessórios | M | 183.52 | 31.1 | 214.62
38.21.350 | Eletrocalha lisa galvanizada a fogo, 300 x 100 mm, com acessórios | M | 207.43 | 41.47 | 248.9
38.21.360 | Eletrocalha lisa galvanizada a fogo, 400 x 100 mm, com acessórios | M | 312.74 | 41.47 | 354.21
38.21.920 | Eletrocalha perfurada galvanizada a fogo, 100 x 50 mm, com acessórios | M | 80.12 | 20.74 | 100.86
38.21.930 | Eletrocalha perfurada galvanizada a fogo, 150 x 50 mm, com acessórios | M | 100.27 | 20.74 | 121.01
38.21.940 | Eletrocalha perfurada galvanizada a fogo, 200 x 50 mm, com acessórios | M | 124.9 | 20.74 | 145.64
38.21.950 | Eletrocalha perfurada galvanizada a fogo, 250 x 50 mm, com acessórios | M | 153.06 | 20.74 | 173.8
38.22 | Eletrocalha e acessorios.
38.22.120 | Eletrocalha perfurada galvanizada a fogo, 150x100 mm, com acessórios | M | 135.19 | 31.1 | 166.29
38.22.130 | Eletrocalha perfurada galvanizada a fogo, 200x100 mm, com acessórios | M | 155.18 | 31.1 | 186.28
38.22.140 | Eletrocalha perfurada galvanizada a fogo, 250x100 mm, com acessórios | M | 177.23 | 31.1 | 208.33
38.22.150 | Eletrocalha perfurada galvanizada a fogo, 300x100 mm, com acessórios | M | 194.7 | 41.47 | 236.17
38.22.160 | Eletrocalha perfurada galvanizada a fogo, 400x100 mm, com acessórios | M | 269.44 | 41.47 | 310.91
38.22.610 | Tampa de encaixe para eletrocalha, galvanizada a fogo, L= 50 mm | M | 32.29 | 2.07 | 34.36
38.22.620 | Tampa de encaixe para eletrocalha, galvanizada a fogo, L= 100 mm | M | 51.77 | 2.07 | 53.84
38.22.630 | Tampa de encaixe para eletrocalha, galvanizada a fogo, L= 150 mm | M | 71.06 | 2.07 | 73.13
38.22.640 | Tampa de encaixe para eletrocalha, galvanizada a fogo, L= 200 mm | M | 98.97 | 2.07 | 101.04
38.22.650 | Tampa de encaixe para eletrocalha, galvanizada a fogo, L= 250 mm | M | 113.62 | 2.07 | 115.69
38.22.660 | Tampa de encaixe para eletrocalha, galvanizada a fogo, L= 300 mm | M | 152.49 | 2.07 | 154.56
38.22.670 | Tampa de encaixe para eletrocalha, galvanizada a fogo, L= 400 mm | M | 209.18 | 2.07 | 211.25
38.23 | Eletrocalha e acessorios..
38.23.010 | Suporte para eletrocalha, galvanizado a fogo, 50x50 mm | UN | 8.08 | 10.37 | 18.45
38.23.020 | Suporte para eletrocalha, galvanizado a fogo, 100x50 mm | UN | 10.34 | 10.37 | 20.71
38.23.030 | Suporte para eletrocalha, galvanizado a fogo, 150x50 mm | UN | 14.9 | 10.37 | 25.27
38.23.040 | Suporte para eletrocalha, galvanizado a fogo, 200x50 mm | UN | 17.65 | 10.37 | 28.02
38.23.050 | Suporte para eletrocalha, galvanizado a fogo, 250x50 mm | UN | 17.84 | 10.37 | 28.21
38.23.060 | Suporte para eletrocalha, galvanizado a fogo, 300x50 mm | UN | 23.36 | 10.37 | 33.73
38.23.110 | Suporte para eletrocalha, galvanizado a fogo, 100x100 mm | UN | 13.3 | 10.37 | 23.67
38.23.120 | Suporte para eletrocalha, galvanizado a fogo, 150x100 mm | UN | 17.53 | 10.37 | 27.9
38.23.130 | Suporte para eletrocalha, galvanizado a fogo, 200x100 mm | UN | 20.31 | 10.37 | 30.68
38.23.140 | Suporte para eletrocalha, galvanizado a fogo, 250x100 mm | UN | 22.76 | 10.37 | 33.13
38.23.150 | Suporte para eletrocalha, galvanizado a fogo, 300x100 mm | UN | 26.15 | 10.37 | 36.52
38.23.160 | Suporte para eletrocalha, galvanizado a fogo, 400x100 mm | UN | 34.43 | 10.37 | 44.8
38.23.210 | Mão francesa simples, galvanizada a fogo, L= 200 mm | UN | 16.01 | 10.37 | 26.38
38.23.220 | Mão francesa simples, galvanizada a fogo, L= 300 mm | UN | 18.73 | 10.37 | 29.1
38.23.230 | Mão francesa simples, galvanizada a fogo, L= 400 mm | UN | 24.39 | 10.37 | 34.76
38.23.240 | Mão francesa simples, galvanizada a fogo, L= 500 mm | UN | 27.59 | 10.37 | 37.96
38.23.310 | Mão francesa dupla, galvanizada a fogo, L= 300 mm | UN | 35.11 | 14.51 | 49.62
38.23.320 | Mão francesa dupla, galvanizada a fogo, L= 400 mm | UN | 42.49 | 14.51 | 57
38.23.330 | Mão francesa dupla, galvanizada a fogo, L= 500 mm | UN | 52.77 | 14.51 | 67.28
39 | CONDUTOR E ENFIACAO DE ENERGIA ELETRICA E TELEFONIA |  |  |  |  | x
39.02 | Cabo de cobre, isolamento 450V / 750 V, isolacao em PVC 70°C
39.02.010 | Cabo de cobre de 1,5 mm², isolamento 750 V - isolação em PVC 70°C | M | 1.64 | 1.65 | 3.29
39.02.016 | Cabo de cobre de 2,5 mm², isolamento 750 V - isolação em PVC 70°C | M | 2.58 | 1.65 | 4.23 | X
39.02.020 | Cabo de cobre de 4 mm², isolamento 750 V - isolação em PVC 70°C | M | 3.99 | 2.49 | 6.48 | X
39.02.030 | Cabo de cobre de 6 mm², isolamento 750 V - isolação em PVC 70°C | M | 6.57 | 2.9 | 9.47
39.02.040 | Cabo de cobre de 10 mm², isolamento 750 V - isolação em PVC 70°C | M | 10.99 | 3.32 | 14.31
39.03 | Cabo de cobre, isolamento 0,6/1kV, isolacao em PVC 70°C
39.03.160 | Cabo de cobre de 1,5 mm², isolamento 0,6/1 kV - isolação em PVC 70°C | M | 1.41 | 1.65 | 3.06
39.03.170 | Cabo de cobre de 2,5 mm², isolamento 0,6/1 kV - isolação em PVC 70°C | M | 2.49 | 2.07 | 4.56
39.03.174 | Cabo de cobre de 4 mm², isolamento 0,6/1 kV - isolação em PVC 70°C. | M | 4.22 | 2.49 | 6.71
39.03.178 | Cabo de cobre de 6 mm², isolamento 0,6/1 kV - isolação em PVC 70°C | M | 6.06 | 2.9 | 8.96
39.03.182 | Cabo de cobre de 10 mm², isolamento 0,6/1 kV - isolação em PVC 70°C | M | 9.63 | 3.32 | 12.95
39.04 | Cabo de cobre nu, tempera mole, classe 2
39.04.040 | Cabo de cobre nu, têmpera mole, classe 2, de 10 mm² | M | 8.69 | 2.07 | 10.76
39.04.050 | Cabo de cobre nu, têmpera mole, classe 2, de 16 mm² | M | 14.81 | 2.07 | 16.88
39.04.060 | Cabo de cobre nu, têmpera mole, classe 2, de 25 mm² | M | 20.41 | 4.15 | 24.56
39.04.070 | Cabo de cobre nu, têmpera mole, classe 2, de 35 mm² | M | 30.18 | 6.22 | 36.4
39.04.080 | Cabo de cobre nu, têmpera mole, classe 2, de 50 mm² | M | 46 | 8.29 | 54.29
39.04.100 | Cabo de cobre nu, têmpera mole, classe 2, de 70 mm² | M | 58.47 | 10.37 | 68.84
39.04.120 | Cabo de cobre nu, têmpera mole, classe 2, de 95 mm² | M | 92.85 | 12.44 | 105.29
39.04.180 | Cabo de cobre nu, têmpera mole, classe 2, de 185 mm² | M | 179.13 | 18.66 | 197.79
39.05 | Cabo de cobre tripolar, isolamento 8,7/15 kV, isolacao EPR 90°C
39.05.070 | Cabo de cobre de 3x35 mm², isolamento 8,7/15 kV - isolação EPR 90°C | M | 206.98 | 37.61 | 244.59
39.06 | Cabo de cobre unipolar, isolamento 8,7/15 kV, isolacao EPR 90°C
39.06.060 | Cabo de cobre de 25 mm², isolamento 8,7/15 kV - isolação EPR 90°C | M | 55.9 | 22.56 | 78.46
39.06.070 | Cabo de cobre de 35 mm², isolamento 8,7/15 kV - isolação EPR 90°C | M | 70.69 | 27.17 | 97.86
39.06.074 | Cabo de cobre de 50 mm², isolamento 8,7/15 kV - isolação EPR 90°C | M | 90.71 | 37.61 | 128.32
39.06.084 | Cabo de cobre de 120 mm², isolamento 8,7/15 kV - isolação EPR 90°C | M | 167.19 | 45.13 | 212.32
39.09 | Conectores
39.09.010 | Conector terminal tipo BNC para cabo coaxial RG 59 | UN | 9.09 | 4.15 | 13.24
39.09.015 | Conector de emenda tipo BNC para cabo coaxial RG 59 | UN | 5.57 | 4.15 | 9.72
39.09.020 | Conector split-bolt para cabo de 25 mm², latão, simples | UN | 10.05 | 4.15 | 14.2
39.09.040 | Conector split-bolt para cabo de 35 mm², latão, simples | UN | 10.81 | 4.15 | 14.96
39.09.060 | Conector split-bolt para cabo de 50 mm², latão, simples | UN | 14.09 | 4.15 | 18.24
39.09.100 | Conector split-bolt para cabo de 25 mm², latão, com rabicho | UN | 16.36 | 4.15 | 20.51
39.09.120 | Conector split-bolt para cabo de 35 mm², latão, com rabicho | UN | 20.06 | 4.15 | 24.21
39.09.140 | Conector split-bolt para cabo de 50 mm², latão, com rabicho | UN | 21.49 | 4.15 | 25.64
39.10 | Terminais de pressao e compressao
39.10.050 | Terminal de compressão para cabo de 2,5 mm² | UN | 0.88 | 3.32 | 4.2
39.10.060 | Terminal de pressão/compressão para cabo de 6 até 10 mm² | UN | 5.56 | 6.22 | 11.78
39.10.080 | Terminal de pressão/compressão para cabo de 16 mm² | UN | 9.06 | 6.22 | 15.28
39.10.120 | Terminal de pressão/compressão para cabo de 25 mm² | UN | 8.09 | 6.22 | 14.31
39.10.130 | Terminal de pressão/compressão para cabo de 35 mm² | UN | 9.42 | 6.22 | 15.64
39.10.160 | Terminal de pressão/compressão para cabo de 50 mm² | UN | 13.17 | 6.22 | 19.39
39.10.200 | Terminal de pressão/compressão para cabo de 70 mm² | UN | 12.94 | 6.22 | 19.16
39.10.240 | Terminal de pressão/compressão para cabo de 95 mm² | UN | 21.34 | 6.22 | 27.56
39.10.246 | Terminal de pressão/compressão para cabo de 120 mm² | UN | 28.04 | 8.29 | 36.33
39.10.250 | Terminal de pressão/compressão para cabo de 150 mm² | UN | 29.22 | 8.29 | 37.51
39.10.280 | Terminal de pressão/compressão para cabo de 185 mm² | UN | 42.02 | 8.29 | 50.31
39.10.300 | Terminal de pressão/compressão para cabo de 240 mm² | UN | 42.29 | 8.29 | 50.58
39.11 | Fios e cabos telefônicos
39.11.020 | Cabo telefônico CI, com 10 pares de 0,50 mm, para centrais telefônicas, equipamentos e rede interna | M | 6.27 | 6.22 | 12.49
39.11.040 | Cabo telefônico CI, com 20 pares de 0,50 mm, para centrais telefônicas, equipamentos e rede interna | M | 11.72 | 6.22 | 17.94
39.11.080 | Cabo telefônico CI, com 50 pares de 0,50 mm, para centrais telefônicas, equipamentos e rede interna | M | 26.34 | 6.22 | 32.56
39.11.090 | Fio telefônico tipo FI-60, para ligação de aparelhos telefônicos | M | 0.62 | 3.32 | 3.94
39.11.091 | Cabo telefônico CI, com 01 par de 0,40 mm, para centrais telefônicas, equipamentos e rede interna | M | 1.7 | 3.32 | 5.02
39.11.110 | Fio telefônico externo tipo FE-160 | M | 2.33 | 12.44 | 14.77
39.11.120 | Cabo telefônico CTP-APL-SN, com 10 pares de 0,50 mm, para cotos de transição em caixas e entradas | M | 5.85 | 4.97 | 10.82
39.11.190 | Cabo telefônico CCE-APL, com 4 pares de 0,50 mm, para conexões em rede externa | M | 3.55 | 4.15 | 7.7
39.11.210 | Cabo telefônico secundário de distribuição CTP-APL, com 20 pares de 0,50 mm, para rede externa | M | 14.21 | 5.39 | 19.6
39.11.230 | Cabo telefônico secundário de distribuição CTP-APL, com 50 pares de 0,50 mm, para rede externa | M | 27.83 | 6.64 | 34.47
39.11.240 | Cabo telefônico secundário de distribuição CTP-APL, com 100 pares de 0,50 mm, para rede externa | M | 59.29 | 8.71 | 68
39.11.270 | Cabo telefônico secundário de distribuição CTP-APL-G, com 10 pares de 0,50 mm, para rede subterrânea | M | 10.1 | 4.97 | 15.07
39.11.280 | Cabo telefônico secundário de distribuição CTP-APL-G, com 20 pares de 0,50 mm, para rede subterrânea | M | 15.6 | 5.39 | 20.99
39.11.300 | Cabo telefônico secundário de distribuição CTP-APL-G, com 50 pares de 0,50 mm, para rede subterrânea | M | 32.83 | 6.64 | 39.47
39.11.400 | Cabo telefônico secundário de distribuição CTP-APL, com 10 pares de 0,65 mm, para rede externa | M | 11.04 | 4.97 | 16.01
39.11.410 | Cabo telefônico secundário de distribuição CTP-APL, com 20 pares de 0,65 mm, para rede externa | M | 18.82 | 5.39 | 24.21
39.11.430 | Cabo telefônico secundário de distribuição CTP-APL, com 50 pares de 0,65 mm, para rede externa | M | 42.6 | 6.64 | 49.24
39.12 | Cabo de cobre flexivel, isolamento 600 V, isolacao em VC/E 105°C
39.12.510 | Cabo de cobre flexível blindado de 2 x 1,5 mm², isolamento 600V, isolação em VC/E 105°C - para detecção de incêndio | M | 5.36 | 4.15 | 9.51
39.12.520 | Cabo de cobre flexível blindado de 3 x 1,5 mm², isolamento 600V, isolação em VC/E 105°C - para detecção de incêndio | M | 7 | 4.15 | 11.15
39.12.530 | Cabo de cobre flexível blindado de 2 x 2,5 mm², isolamento 600V, isolação em VC/E 105°C - para detecção de incêndio | M | 7.21 | 4.15 | 11.36
39.14 | Cabo de aluminio nu com alma de aco
39.14.010 | Cabo de alumínio nu com alma de aço CAA, 1/0 AWG - Raven | M | 9.75 | 5.95 | 15.7
39.14.050 | Cabo de alumínio nu com alma de aço CAA, 4 AWG - Swan | M | 3.84 | 5.95 | 9.79
39.15 | Cabo de aluminio nu sem alma de aco
39.15.040 | Cabo de alumínio nu sem alma de aço CA, 2 AWG - Iris | M | 5.15 | 5.95 | 11.1
39.15.070 | Cabo de alumínio nu sem alma de aço CA, 2/0 AWG - Aster | M | 10.32 | 5.95 | 16.27
39.18 | Cabo para transmissao de dados
39.18.100 | Cabo coaxial tipo RG 6 | M | 2.57 | 4.57 | 7.14
39.18.104 | Cabo coaxial tipo RG 11 | M | 12.07 | 4.57 | 16.64
39.18.106 | Cabo coaxial tipo RG 59 | M | 5.22 | 3.52 | 8.74
39.18.110 | Cabo coaxial tipo RGC 6 | M | 2.76 | 4.57 | 7.33
39.18.114 | Cabo coaxial tipo RGC 59 | M | 2.71 | 3.52 | 6.23
39.18.120 | Cabo para rede U/UTP 23 AWG com 4 pares - categoria 6A | M | 16.48 | 4.57 | 21.05
39.18.126 | Cabo para rede 24 AWG com 4 pares, categoria 6 | M | 3.9 | 4.57 | 8.47
39.20 | Reparos, conservacoes e complementos - GRUPO 39
39.20.005 | Conector prensa-cabo de 3/4´ | UN | 9.11 | 6.91 | 16.02
39.20.010 | Recolocação de condutor aparente com diâmetro externo até 6,5 mm | M |  | 5.95 | 5.95
39.20.030 | Recolocação de condutor aparente com diâmetro externo acima de 6,5 mm | M |  | 11.88 | 11.88
39.21 | Cabo de cobre flexivel, isolamento 0,6/1 kV, isolacao em HEPR 90°C
39.21.010 | Cabo de cobre flexível de 1,5 mm², isolamento 0,6/1kV - isolação HEPR 90°C | M | 1.7 | 0.83 | 2.53
39.21.020 | Cabo de cobre flexível de 2,5 mm², isolamento 0,6/1kV - isolação HEPR 90°C | M | 2.54 | 0.83 | 3.37
39.21.030 | Cabo de cobre flexível de 4 mm², isolamento 0,6/1kV - isolação HEPR 90°C | M | 3.95 | 0.83 | 4.78
39.21.040 | Cabo de cobre flexível de 6 mm², isolamento 0,6/1kV - isolação HEPR 90°C | M | 5.55 | 0.83 | 6.38
39.21.050 | Cabo de cobre flexível de 10 mm², isolamento 0,6/1kV - isolação HEPR 90°C | M | 9.28 | 3.32 | 12.6
39.21.060 | Cabo de cobre flexível de 16 mm², isolamento 0,6/1kV - isolação HEPR 90°C | M | 14.32 | 3.73 | 18.05
39.21.070 | Cabo de cobre flexível de 25 mm², isolamento 0,6/1kV - isolação HEPR 90°C | M | 21.76 | 4.15 | 25.91
39.21.080 | Cabo de cobre flexível de 35 mm², isolamento 0,6/1kV - isolação HEPR 90°C | M | 31.84 | 6.22 | 38.06
39.21.090 | Cabo de cobre flexível de 50 mm², isolamento 0,6/1kV - isolação HEPR 90°C | M | 43.55 | 8.29 | 51.84
39.21.100 | Cabo de cobre flexível de 70 mm², isolamento 0,6/1kV - isolação HEPR 90°C | M | 55.48 | 10.37 | 65.85
39.21.110 | Cabo de cobre flexível de 95 mm², isolamento 0,6/1kV - isolação HEPR 90°C | M | 73.35 | 12.44 | 85.79
39.21.120 | Cabo de cobre flexível de 120 mm², isolamento 0,6/1kV - isolação HEPR 90°C | M | 100.79 | 14.51 | 115.3
39.21.125 | Cabo de cobre flexível de 150 mm², isolamento 0,6/1 kV - isolação HEPR 90°C | M | 127.03 | 14.51 | 141.54
39.21.130 | Cabo de cobre flexível de 185 mm², isolamento 0,6/1kV - isolação HEPR 90°C | M | 157.54 | 16.59 | 174.13
39.21.140 | Cabo de cobre flexível de 240 mm², isolamento 0,6/1kV - isolação HEPR 90°C | M | 202.56 | 18.66 | 221.22
39.21.201 | Cabo de cobre flexível de 2 x 2,5 mm², isolamento 0,6/1 kV - isolação HEPR 90°C | M | 5.45 | 1.65 | 7.1
39.21.230 | Cabo de cobre flexível de 3 x 1,5 mm², isolamento 0,6/1 kV - isolação HEPR 90°C | M | 5.58 | 0.83 | 6.41
39.21.231 | Cabo de cobre flexível de 3 x 2,5 mm², isolamento 0,6/1 kV - isolação HEPR 90°C | M | 8.4 | 2.07 | 10.47
39.21.234 | Cabo de cobre flexível de 3 x 10 mm², isolamento 0,6/1 kV - isolação HEPR 90°C | M | 31.5 | 4.15 | 35.65
39.21.236 | Cabo de cobre flexível de 3 x 25 mm², isolamento 0,6/1 kV - isolação HEPR 90°C | M | 74.42 | 12.44 | 86.86
39.21.237 | Cabo de cobre flexível de 3 x 35 mm², isolamento 0,6/1 kV - isolação HEPR 90°C | M | 116.83 | 16.59 | 133.42
39.21.254 | Cabo de cobre flexível de 4 x 10 mm², isolamento 0,6/1 kV - isolação HEPR 90°C | M | 35.23 | 5.39 | 40.62
39.24 | Cabo de cobre flexivel, isolamento 500 V, isolacao PP 70°C
39.24.151 | Cabo de cobre flexível de 3 x 1,5 mm², isolamento 500 V - isolação PP 70°C | M | 5.51 | 4.97 | 10.48
39.24.152 | Cabo de cobre flexível de 3 x 2,5 mm², isolamento 500 V - isolação PP 70°C | M | 8.91 | 6.22 | 15.13
39.24.153 | Cabo de cobre flexível de 3 x 4 mm², isolamento 500 V - isolação PP 70°C | M | 13.86 | 7.47 | 21.33
39.24.154 | Cabo de cobre flexível de 3 x 6 mm², isolamento 500 V - isolação PP 70°C | M | 20.23 | 8.71 | 28.94
39.24.173 | Cabo de cobre flexível de 4 x 4 mm², isolamento 500 V - isolação PP 70°C | M | 17.29 | 4.97 | 22.26
39.24.174 | Cabo de cobre flexível de 4 x 6 mm², isolamento 500 V - isolação PP 70°C | M | 26.33 | 11.61 | 37.94
39.25 | Cabo de cobre unipolar, isolamento 15/25 kV, isolacao EPR 90 °C / 105 °C
39.25.020 | Cabo de cobre de 35 mm², isolamento 15/25 kV - isolação EPR 105°C | M | 64.65 | 1.25 | 65.9
39.25.030 | Cabo de cobre de 50 mm², isolamento 15/25 kV - isolação EPR 105°C | M | 106.5 | 1.25 | 107.75
39.26 | Cabo de cobre flexivel, isolamento 0,6/1kV - isolacao HEPR 90° C - baixa emissao fumaca e gases
39.26.010 | Cabo de cobre flexível de 1,5 mm², isolamento 0,6/1 kV - isolação HEPR 90°C - baixa emissão de fumaça e gases | M | 2.31 | 1.65 | 3.96
39.26.020 | Cabo de cobre flexível de 2,5 mm², isolamento 0,6/1 kV - isolação HEPR 90°C - baixa emissão de fumaça e gases | M | 3.35 | 2.07 | 5.42
39.26.030 | Cabo de cobre flexível de 4 mm², isolamento 0,6/1 kV - isolação HEPR 90°C - baixa emissão de fumaça e gases | M | 4.67 | 2.49 | 7.16
39.26.040 | Cabo de cobre flexível de 6 mm², isolamento 0,6/1 kV - isolação HEPR 90°C - baixa emissão de fumaça e gases | M | 6.55 | 2.9 | 9.45
39.26.050 | Cabo de cobre flexível de 10 mm², isolamento 0,6/1 kV - isolação HEPR 90°C - baixa emissão de fumaça e gases | M | 10.48 | 3.32 | 13.8
39.26.060 | Cabo de cobre flexível de 16 mm², isolamento 0,6/1 kV - isolação HEPR 90°C - baixa emissão de fumaça e gases | M | 15.43 | 3.73 | 19.16
39.26.070 | Cabo de cobre flexível de 25 mm², isolamento 0,6/1 kV - isolação HEPR 90°C - baixa emissão de fumaça e gases | M | 24.86 | 4.15 | 29.01
39.26.080 | Cabo de cobre flexível de 35 mm², isolamento 0,6/1 kV - isolação HEPR 90°C - baixa emissão de fumaça e gases | M | 31.85 | 6.22 | 38.07
39.26.090 | Cabo de cobre flexível de 50 mm², isolamento 0,6/1 kV - isolação HEPR 90°C - baixa emissão de fumaça e gases | M | 49.01 | 8.29 | 57.3
39.26.100 | Cabo de cobre flexível de 70 mm², isolamento 0,6/1 kV - isolação HEPR 90°C - baixa emissão de fumaça e gases | M | 65.17 | 10.37 | 75.54
39.26.110 | Cabo de cobre flexível de 95 mm², isolamento 0,6/1 kV - isolação HEPR 90°C - baixa emissão de fumaça e gases | M | 84.13 | 12.44 | 96.57
39.26.120 | Cabo de cobre flexível de 120 mm², isolamento 0,6/1 kV - isolação HEPR 90°C - baixa emissão de fumaça e gases | M | 113.56 | 14.51 | 128.07
39.26.130 | Cabo de cobre flexível de 150 mm², isolamento 0,6/1 kV - isolação HEPR 90°C - baixa emissão de fumaça e gases | M | 133.76 | 16.59 | 150.35
39.26.140 | Cabo de cobre flexível de 185 mm², isolamento 0,6/1 kV - isolação HEPR 90°C - baixa emissão de fumaça e gases | M | 170.43 | 18.66 | 189.09
39.26.150 | Cabo de cobre flexível de 240 mm², isolamento 0,6/1 kV - isolação HEPR 90°C - baixa emissão de fumaça e gases | M | 222.7 | 20.74 | 243.44
39.27 | Cabo optico
39.27.010 | Cabo óptico de terminação, 2 fibras, 50/125 µm - uso interno/externo | M | 4.61 | 2.07 | 6.68
39.27.020 | Cabo óptico multimodo, 4 fibras, 50/125 µm - uso interno/externo | M | 7.53 | 4.15 | 11.68
39.27.030 | Cabo óptico multimodo, 6 fibras, 50/125 µm - uso interno/externo | M | 9.97 | 4.15 | 14.12
39.27.110 | Cabo óptico multimodo, núcleo geleado, 4 fibras, 50/125 µm - uso externo | M | 13.13 | 4.15 | 17.28
39.27.120 | Cabo óptico multimodo, núcleo geleado, 6 fibras, 50/125 µm - uso externo | M | 21.39 | 4.15 | 25.54
39.29 | Cabo de cobre flexivel, isolamento 750 V - isolacao 70°C, baixa emissao de fumaca e gases
39.29.110 | Cabo de cobre flexível de 1,5 mm², isolamento 750 V - isolação LSHF/A 70°C - baixa emissão de fumaça e gases | M | 1.43 | 1.65 | 3.08
39.29.111 | Cabo de cobre flexível de 2,5 mm², isolamento 750 V - isolação LSHF/A 70°C - baixa emissão de fumaça e gases | M | 2.15 | 2.07 | 4.22
39.29.112 | Cabo de cobre flexível de 4 mm², isolamento 750 V - isolação LSHF/A 70°C - baixa emissão de fumaça e gases | M | 3.57 | 2.49 | 6.06
39.29.113 | Cabo de cobre flexível de 6 mm², isolamento 750 V - isolação LSHF/A 70°C - baixa emissão de fumaça e gases | M | 5.3 | 2.9 | 8.2
39.29.114 | Cabo de cobre flexível de 10 mm², isolamento 750 V - isolação LSHF/A 70°C - baixa emissão de fumaça e gases | M | 9.41 | 3.32 | 12.73
39.30 | Fios e cabos - audio e video
39.30.010 | Cabo torcido flexível de 2 x 2,5 mm², isolação em PVC antichama | M | 4.76 | 10.37 | 15.13
40 | DISTRIBUICAO DE FORCA E COMANDO DE ENERGIA ELETRICA E TELEFONIA
40.01 | Caixa de passagem estampada
40.01.020 | Caixa de ferro estampada 4´ x 2´ | UN | 4.8 | 10.37 | 15.17
40.01.040 | Caixa de ferro estampada 4´ x 4´ | UN | 5.28 | 10.37 | 15.65
40.01.080 | Caixa de ferro estampada octogonal fundo móvel 4´ x 4´ | UN | 8 | 12.44 | 20.44
40.01.090 | Caixa de ferro estampada octogonal de 3´ x 3´ | UN | 2.89 | 10.37 | 13.26
40.02 | Caixa de passagem com tampa
40.02.010 | Caixa de tomada em alumínio para piso 4´ x 4´ | UN | 37.81 | 33.18 | 70.99
40.02.020 | Caixa de passagem em chapa, com tampa parafusada, 100 x 100 x 80 mm | UN | 12.21 | 12.44 | 24.65
40.02.040 | Caixa de passagem em chapa, com tampa parafusada, 150 x 150 x 80 mm | UN | 19.99 | 12.44 | 32.43
40.02.060 | Caixa de passagem em chapa, com tampa parafusada, 200 x 200 x 100 mm | UN | 25.66 | 12.44 | 38.1
40.02.080 | Caixa de passagem em chapa, com tampa parafusada, 300 x 300 x 120 mm | UN | 56.89 | 16.59 | 73.48
40.02.100 | Caixa de passagem em chapa, com tampa parafusada, 400 x 400 x 150 mm | UN | 157.42 | 16.59 | 174.01
40.02.120 | Caixa de passagem em chapa, com tampa parafusada, 500 x 500 x 150 mm | UN | 215.08 | 20.74 | 235.82
40.02.440 | Caixa em alumínio fundido à prova de tempo, umidade, gases, vapores e pó, 150 x 150 x 150 mm | UN | 224.07 | 12.44 | 236.51
40.02.450 | Caixa em alumínio fundido à prova de tempo, umidade, gases, vapores e pó, 200 x 200 x 200 mm | UN | 444.82 | 12.44 | 457.26
40.02.460 | Caixa em alumínio fundido à prova de tempo, umidade, gases, vapores e pó, 240 x 240 x 150 mm | UN | 444.08 | 12.44 | 456.52
40.02.470 | Caixa em alumínio fundido à prova de tempo, umidade, gases, vapores e pó, 445 x 350 x 220 mm | UN | 1618.39 | 16.59 | 1634.98
40.02.600 | Caixa de passagem em alumínio fundido à prova de tempo, 100 x 100 mm | UN | 25.18 | 12.44 | 37.62
40.02.610 | Caixa de passagem em alumínio fundido à prova de tempo, 200 x 200 mm | UN | 74.34 | 12.44 | 86.78
40.02.620 | Caixa de passagem em alumínio fundido à prova de tempo, 300 x 300 mm | UN | 179.47 | 16.59 | 196.06
40.04 | Tomadas |  |  |  |  | x
40.04.080 | Tomada para telefone 4P, padrão TELEBRÁS, com placa | CJ | 16.54 | 12.44 | 28.98
40.04.090 | Tomada RJ 11 para telefone, sem placa | UN | 22.09 | 12.44 | 34.53
40.04.096 | Tomada RJ 45 para rede de dados, com placa | UN | 57.97 | 12.44 | 70.41
40.04.140 | Tomada 3P+T de 32 A, blindada industrial de sobrepor negativa | CJ | 263.28 | 12.44 | 275.72
40.04.146 | Tomada 3P+T de 63 A, blindada industrial de embutir | CJ | 229.43 | 12.44 | 241.87
40.04.230 | Tomada de canaleta/perfilado universal 2P+T, com caixa e tampa | CJ | 16.84 | 12.44 | 29.28
40.04.340 | Plugue e tomada 2P+T de 16 A de sobrepor - 380 / 440 V | CJ | 250.87 | 12.44 | 263.31
40.04.390 | Tomada de energia quadrada com rabicho de 10 A - 250 V , para instalação em painel / rodapé / caixa de tomadas | UN | 10.76 | 12.44 | 23.2
40.04.450 | Tomada 2P+T de 10 A - 250 V, completa | CJ | 11.03 | 12.44 | 23.47 | X
40.04.460 | Tomada 2P+T de 20 A - 250 V, completa | CJ | 15.24 | 12.44 | 27.68 | X
40.04.470 | Conjunto 2 tomadas 2P+T de 10 A, completo | CJ | 23.62 | 12.44 | 36.06 | X
40.04.480 | Conjunto 1 interruptor simples e 1 tomada 2P+T de 10 A, completo | CJ | 22.63 | 12.44 | 35.07
40.04.490 | Conjunto 2 interruptores simples e 1 tomada 2P+T de 10 A, completo | CJ | 30.31 | 12.44 | 42.75
40.04.492 | Conjunto 4´ x 4´ de 1 interruptor simples, 1 tomada universal e 1 tomada de 3 polos | CJ | 33.68 | 15.34 | 49.02
40.05 | Interruptores e minuterias |  |  |  |  | x
40.05.020 | Interruptor com 1 tecla simples e placa | CJ | 8.9 | 14.1 | 23
40.05.040 | Interruptor com 2 teclas simples e placa | CJ | 18.13 | 14.51 | 32.64
40.05.060 | Interruptor com 3 teclas simples e placa | CJ | 27.6 | 20.74 | 48.34 | X
40.05.080 | Interruptor com 1 tecla paralelo e placa | CJ | 12.42 | 11.19 | 23.61
40.05.100 | Interruptor com 2 teclas paralelo e placa | CJ | 13.25 | 18.66 | 31.91
40.05.120 | Interruptor com 2 teclas, 1 simples, 1 paralelo e placa | CJ | 11.95 | 15.76 | 27.71
40.05.140 | Interruptor com 3 teclas, 2 simples, 1 paralelo e placa | CJ | 15.03 | 18.66 | 33.69
40.05.160 | Interruptor com 3 teclas, 1 simples, 2 paralelo e placa | CJ | 22.61 | 20.74 | 43.35
40.05.170 | Interruptor bipolar paralelo, 1 tecla dupla e placa | CJ | 42.68 | 14.51 | 57.19
40.05.180 | Interruptor bipolar simples, 1 tecla dupla e placa | CJ | 32.5 | 14.51 | 47.01
40.05.320 | Pulsador 2 A - 250 V, para minuteria com placa | CJ | 13.65 | 10.37 | 24.02
40.05.330 | Variador de luminosidade rotativo até 1000 W, 127/220 V, com placa | CJ | 80.02 | 15.76 | 95.78
40.05.340 | Sensor de presença para teto, com fotocélula, para lâmpada qualquer | UN | 36.99 | 12.44 | 49.43
40.05.350 | Sensor de presença infravermelho passivo e microondas, alcance de 12 m - sem fio | UN | 91.6 | 20.74 | 112.34
40.06 | Conduletes
40.06.040 | Condulete metálico de 3/4´ | CJ | 13.91 | 20.74 | 34.65
40.06.060 | Condulete metálico de 1´ | CJ | 20.06 | 20.74 | 40.8
40.06.080 | Condulete metálico de 1 1/4´ | CJ | 35.71 | 20.74 | 56.45
40.06.100 | Condulete metálico de 1 1/2´ | CJ | 35.54 | 20.74 | 56.28
40.06.120 | Condulete metálico de 2´ | CJ | 83.34 | 20.74 | 104.08
40.06.140 | Condulete metálico de 2 1/2´ | CJ | 181 | 20.74 | 201.74
40.06.160 | Condulete metálico de 3´ | CJ | 194.32 | 20.74 | 215.06
40.06.170 | Condulete metálico de 4´ | CJ | 318.06 | 20.74 | 338.8
40.06.510 | Condulete em PVC de 1´ - com tampa | CJ | 18.48 | 20.74 | 39.22
40.07 | Caixa de passagem em PVC
40.07.010 | Caixa em PVC de 4´ x 2´ | UN | 3.44 | 10.37 | 13.81
40.07.020 | Caixa em PVC de 4´ x 4´ | UN | 7.12 | 10.37 | 17.49
40.07.040 | Caixa em PVC octogonal de 4´ x 4´ | UN | 7.87 | 10.37 | 18.24
40.10 | Contator
40.10.016 | Contator de potência 12 A - 1na+1nf | UN | 245.63 | 20.74 | 266.37
40.10.020 | Contator de potência 9 A - 2na+2nf | UN | 275.17 | 20.74 | 295.91
40.10.040 | Contator de potência 12 A - 2na+2nf | UN | 316.32 | 20.74 | 337.06
40.10.060 | Contator de potência 16 A - 2na+2nf | UN | 306.54 | 20.74 | 327.28
40.10.080 | Contator de potência 22 A/25 A - 2na+2nf | UN | 361.7 | 20.74 | 382.44
40.10.100 | Contator de potência 32 A - 2na+2nf | UN | 514.84 | 20.74 | 535.58
40.10.106 | Contator de potência 38 A/40 A - 2na+2nf | UN | 807.9 | 20.74 | 828.64
40.10.110 | Contator de potência 50 A - 2na+2nf | UN | 966.25 | 20.74 | 986.99
40.10.132 | Contator de potência 65 A - 2na+2nf | UN | 1234.86 | 20.74 | 1255.6
40.10.136 | Contator de potência 110 A - 2na+2nf | UN | 2932.01 | 20.74 | 2952.75
40.10.140 | Contator de potência 150 A - 2na+2nf | UN | 3271.91 | 20.74 | 3292.65
40.10.150 | Contator de potência 220 A - 2na+2nf | UN | 7153.75 | 20.74 | 7174.49
40.10.500 | Minicontator auxiliar - 4na | UN | 100.99 | 20.74 | 121.73
40.10.510 | Contator auxiliar - 2na+2nf | UN | 130.28 | 20.74 | 151.02
40.10.520 | Contator auxiliar - 4na+4nf | UN | 160.44 | 20.74 | 181.18
40.11 | Rele
40.11.010 | Relé fotoelétrico 50/60 Hz, 110/220 V, 1200 VA, completo | UN | 73.37 | 18.66 | 92.03
40.11.020 | Relé bimetálico de sobrecarga para acoplamento direto, faixas de ajuste de 9/12 A | UN | 249.94 | 20.74 | 270.68
40.11.030 | Relé bimetálico de sobrecarga para acoplamento direto, faixas de ajuste de 20/32 A até 50/63 A | UN | 433.25 | 20.74 | 453.99
40.11.050 | Relé bimetálico de sobrecarga para acoplamento direto, faixas de ajuste 0,4/0,63 A até 16/25 A | UN | 323.29 | 20.74 | 344.03
40.11.060 | Relé de tempo eletrônico de 0,6 até 6 s - 220V - 50/60 Hz | UN | 92.64 | 41.47 | 134.11
40.11.070 | Relé supervisor trifásico contra falta de fase, inversão de fase e mínima tensão | UN | 2480.42 | 41.47 | 2521.89
40.11.120 | Relé de tempo eletrônico de 1,5 até 15 minutos - 110V/220V - 50/60Hz | UN | 80.69 | 41.47 | 122.16
40.11.230 | Relé de sobrecarga eletrônico para acoplamento direto, faixa de ajuste de 55 A até 250 A | UN | 3220.26 | 20.74 | 3241
40.11.240 | Relé de tempo eletrônico de 3 até 30s - 220V - 50/60Hz | UN | 89.24 | 41.47 | 130.71
40.11.250 | Relé de impulso bipolar, 16 A, 250 V CA | UN | 249.43 | 24.88 | 274.31
40.12 | Chave comutadora e seletora
40.12.020 | Chave comutadora/seletora com 1 polo e 3 posições para 63 A | UN | 587.98 | 16.59 | 604.57
40.12.030 | Chave comutadora/seletora com 1 polo e 3 posições para 25 A | UN | 287.54 | 16.59 | 304.13
40.12.200 | Chave comutadora/seletora com 1 polo e 2 posições para 25 A | UN | 158.23 | 16.59 | 174.82
40.12.210 | Chave comutadora/seletora com 3 polos e 3 posições para 25 A | UN | 424.14 | 16.59 | 440.73
40.13 | Amperimetro
40.13.010 | Chave comutadora para amperímetro | UN | 141.65 | 16.59 | 158.24
40.13.040 | Amperímetro de ferro móvel de 96 x 96 mm, para ligação em transformador de corrente, escala fixa de 0A/50 A até 0A/2 kA | UN | 399.41 | 10.37 | 409.78
40.14 | Voltimetro
40.14.010 | Chave comutadora para voltímetro | UN | 111.67 | 16.59 | 128.26
40.14.030 | Voltímetro de ferro móvel de 96 x 96 mm, escalas variáveis de 0/150 V, 0/250 V, 0/300 V, 0/500 V e 0/600 V | UN | 124.1 | 20.74 | 144.84
40.20 | Reparos, conservacoes e complementos - GRUPO 40
40.20.050 | Sinalizador com lâmpada | UN | 92.23 | 33.18 | 125.41
40.20.060 | Botão de comando duplo sem sinalizador | UN | 55.98 | 33.18 | 89.16
40.20.090 | Botoeira com retenção para quadro/painel | UN | 31.22 | 12.44 | 43.66
40.20.100 | Botoeira de comando liga-desliga, sem sinalização | UN | 170.54 | 12.44 | 182.98
40.20.110 | Alarme sonoro bitonal 220 V para painel de comando | UN | 425.13 | 12.44 | 437.57
40.20.120 | Placa de 4´ x 2´ | UN | 3.09 | 1.35 | 4.44
40.20.140 | Placa de 4´ x 4´ | UN | 9.75 | 1.35 | 11.1
40.20.200 | Chave de boia normalmente fechada ou aberta | UN | 48.38 | 16.59 | 64.97
40.20.240 | Plugue com 2P+T de 10A, 250V | UN | 7.02 | 8.29 | 15.31
40.20.250 | Plugue prolongador com 2P+T de 10A, 250V | UN | 8.62 | 8.29 | 16.91
40.20.300 | Chave de nível tipo boia pendular (pera), com contato micro switch | UN | 393.83 | 41.47 | 435.3
40.20.302 | Placa suporte (tampa) 4´ x 4´ para áreas úmidas, grau de proteção IP55 | UN | 42.45 | 12.44 | 54.89
40.20.310 | Placa/espelho em latão escovado 4´ x 4´, para 02 tomadas elétrica | UN | 31.18 | 18.84 | 50.02
40.20.320 | Placa/espelho em latão escovado 4´ x 4´, para 01 tomada elétrica | UN | 27.07 | 18.84 | 45.91
41 | ILUMINACAO
41.02 | Lampadas
41.02.541 | Lâmpada LED tubular T8 com base G13, de 900 até 1050 Im - 9 a 10 W | UN | 20.04 | 3.37 | 23.41
41.02.551 | Lâmpada LED tubular T8 com base G13, de 1850 até 2000 Im - 18 a 20 W | UN | 35.42 | 3.37 | 38.79
41.02.562 | Lâmpada LED tubular T8 com base G13, de 3400 até 4000 Im - 36 a 40 W | UN | 86.92 | 3.37 | 90.29
41.02.580 | Lâmpada LED 13,5W, com base E-27, 1400 até 1510 lm | UN | 30.08 | 3.37 | 33.45
41.04 | Acessorios para iluminacao
41.04.020 | Receptáculo de porcelana com parafuso de fixação com rosca E-27 | UN | 6.04 | 3.3 | 9.34
41.04.050 | Trilho eletrificado de alimentação com 1 circuito, em alumínio com pintura na cor branco, inclusive acessórios | M | 125.03 | 16.59 | 141.62
41.05 | Lampada de descarga de alta potencia
41.05.710 | Lâmpada de vapor metálico tubular, base G12 de 70 W | UN | 133.7 | 3.37 | 137.07
41.05.720 | Lâmpada de vapor metálico tubular, base G12 de 150 W | UN | 128.57 | 3.37 | 131.94
41.05.800 | Lâmpada de vapor metálico tubular, base RX7s bilateral de 70 W | UN | 78.36 | 3.37 | 81.73
41.06 | Lampada halogena
41.06.100 | Lâmpada halógena refletora PAR20, base E27 de 50 W - 220 V | UN | 35.12 | 3.37 | 38.49
41.06.130 | Lâmpada halógena com refletor dicroico de 50 W - 12 V | UN | 24.71 | 3.37 | 28.08
41.06.410 | Lâmpada halógena tubular, base R7s bilateral de 300 W - 110 ou 220 V | UN | 14.67 | 3.37 | 18.04
41.07 | Lampada fluorescente
41.07.020 | Lâmpada fluorescente tubular, base bipino bilateral de 15 W | UN | 23.82 | 3.37 | 27.19
41.07.030 | Lâmpada fluorescente tubular, base bipino bilateral de 16 W | UN | 10.22 | 3.37 | 13.59
41.07.050 | Lâmpada fluorescente tubular, base bipino bilateral de 20 W | UN | 11.27 | 3.37 | 14.64
41.07.060 | Lâmpada fluorescente tubular, base bipino bilateral de 28 W | UN | 13.58 | 3.37 | 16.95
41.07.070 | Lâmpada fluorescente tubular, base bipino bilateral de 32 W | UN | 10.56 | 3.37 | 13.93
41.07.200 | Lâmpada fluorescente tubular, base bipino bilateral de 32 W, com camada trifósforo | UN | 14.3 | 3.37 | 17.67
41.07.420 | Lâmpada fluorescente compacta eletrônica "3U", base E27 de 15 W - 110 ou 220 V | UN | 14.95 | 3.37 | 18.32
41.07.430 | Lâmpada fluorescente compacta eletrônica "3U", base E27 de 20 W - 110 ou 220 V | UN | 13.38 | 3.37 | 16.75
41.07.440 | Lâmpada fluorescente compacta eletrônica "3U", base E27 de 23 W - 110 ou 220 V | UN | 19.73 | 3.37 | 23.1
41.07.450 | Lâmpada fluorescente compacta eletrônica "3U", base E27 de 25 W - 110 ou 220 V | UN | 15.24 | 3.37 | 18.61
41.07.800 | Lâmpada fluorescente compacta "1U", base G-23 de 9 W | UN | 12.5 | 3.37 | 15.87
41.07.810 | Lâmpada fluorescente compacta "2U", base G-24D-2 de 18 W | UN | 16.82 | 3.37 | 20.19
41.07.820 | Lâmpada fluorescente compacta "2U", base G-24D-3 de 26 W | UN | 19.09 | 3.37 | 22.46
41.07.830 | Lâmpada fluorescente compacta longa "1U", base 2G-11 de 36 W | UN | 36.53 | 3.37 | 39.9
41.07.860 | Lâmpada fluorescente compacta "2U", base G24q-3 de 26 W | UN | 19.37 | 3.37 | 22.74
41.08 | Reator e equipamentos para lampada de descarga de alta potencia
41.08.010 | Transformador eletrônico para lâmpada halógena dicroica de 50 W - 220 V | UN | 25.67 | 8.29 | 33.96
41.08.230 | Reator eletromagnético de alto fator de potência, para lâmpada vapor de sódio 150 W / 220 V | UN | 103.12 | 8.29 | 111.41
41.08.250 | Reator eletromagnético de alto fator de potência, para lâmpada vapor de sódio 250 W / 220 V | UN | 145.89 | 8.29 | 154.18
41.08.270 | Reator eletromagnético de alto fator de potência, para lâmpada vapor de sódio 400 W / 220 V | UN | 164.1 | 8.29 | 172.39
41.08.280 | Reator eletromagnético de alto fator de potência, para lâmpada vapor de sódio 1000 W / 220 V | UN | 479.47 | 8.29 | 487.76
41.08.420 | Reator eletromagnético de alto fator de potência, para lâmpada vapor metálico 70 W / 220 V | UN | 79.24 | 8.29 | 87.53
41.08.440 | Reator eletromagnético de alto fator de potência, para lâmpada vapor metálico 150 W / 220 V | UN | 91.72 | 8.29 | 100.01
41.08.450 | Reator eletromagnético de alto fator de potência, para lâmpada vapor metálico 250 W / 220 V | UN | 119.56 | 8.29 | 127.85
41.08.460 | Reator eletromagnético de alto fator de potência, para lâmpada vapor metálico 400 W / 220 V | UN | 142.6 | 8.29 | 150.89
41.09 | Reator e equipamentos para lampada fluorescente
41.09.720 | Reator eletrônico de alto fator de potência com partida instantânea, para 2 lâmpadas fluorescentes tubulares, base bipino bilateral, 16 W - 127 V / 220 V | UN | 37.2 | 16.59 | 53.79
41.09.740 | Reator eletrônico de alto fator de potência com partida instantânea, para 2 lâmpadas fluorescentes tubulares, base bipino bilateral, 28 W - 127 V / 220 V | UN | 88.03 | 8.29 | 96.32
41.09.750 | Reator eletrônico de alto fator de potência com partida instantânea, para 2 lâmpadas fluorescentes tubulares, base bipino bilateral, 32 W - 127 V / 220 V | UN | 50.55 | 16.59 | 67.14
41.09.830 | Reator eletrônico de alto fator de potência com partida instantânea, para 2 lâmpadas fluorescentes tubulares "HO", base bipino bilateral, 110 W - 220 V | UN | 106.96 | 16.59 | 123.55
41.09.870 | Reator eletrônico de alto fator de potência com partida instantânea, para uma lâmpada fluorescente compacta "2U", base G24q-3, 26 W - 220 V | UN | 30.25 | 8.29 | 38.54
41.09.890 | Reator eletrônico de alto fator de potência com partida instantânea, para 2 lâmpadas fluorescentes compactas "2U", base G24q-3, 26 W - 220 V | UN | 48.02 | 16.59 | 64.61
41.10 | Postes e acessorios
41.10.060 | Braço em tubo de ferro galvanizado de 1" x 1,00 m para fixação de uma luminária | UN | 69.88 | 58.34 | 128.22
41.10.070 | Cruzeta reforçada em ferro galvanizado para fixação de quatro luminárias | UN | 811.55 | 58.34 | 869.89
41.10.080 | Cruzeta reforçada em ferro galvanizado para fixação de duas luminárias | UN | 461.91 | 58.34 | 520.25
41.10.260 | Poste telecônico curvo em aço SAE 1010/1020 galvanizado a fogo, altura de 8,00 m | UN | 2251.05 | 253.28 | 2504.33
41.10.330 | Poste telecônico reto em aço SAE 1010/1020 galvanizado a fogo, altura de 10,00 m | UN | 2841.73 | 93.71 | 2935.44
41.10.340 | Poste telecônico reto em aço SAE 1010/1020 galvanizado a fogo, altura de 8,00 m | UN | 2217.64 | 93.71 | 2311.35
41.10.400 | Poste telecônico em aço SAE 1010/1020 galvanizado a fogo, com espera para uma luminária, altura de 3,00 m | UN | 754.7 | 60.42 | 815.12
41.10.410 | Poste telecônico em aço SAE 1010/1020 galvanizado a fogo, com espera para duas luminárias, altura de 3,00 m | UN | 815.25 | 60.42 | 875.67
41.10.430 | Poste telecônico reto em aço SAE 1010/1020 galvanizado a fogo, altura de 6,00 m | UN | 1559.28 | 93.71 | 1652.99
41.10.490 | Poste telecônico reto em aço SAE 1010/1020 galvanizado a fogo, com base, altura de 7,00 m | UN | 1631.52 | 420.08 | 2051.6
41.10.500 | Poste telecônico reto em aço SAE 1010/1020 galvanizado a fogo, altura de 4,00 m | UN | 1095.89 | 93.71 | 1189.6
41.11 | Aparelho de iluminacao publica e decorativa
41.11.060 | Luminária fechada para iluminação pública tipo pétala pequena | UN | 695.12 | 29.17 | 724.29
41.11.090 | Luminária com corpo em tubo de alumínio tipo balizador para uso externo | UN | 90.97 | 12.44 | 103.41
41.11.094 | Luminária LED de embutir para caixa de luz 4 x 2cm, para uso externo, tipo balizador de 3 W | UN | 50.06 | 12.44 | 62.5
41.11.100 | Luminária retangular fechada para iluminação externa em poste, tipo pétala grande | UN | 515 | 29.17 | 544.17
41.11.110 | Luminária retangular fechada para iluminação externa em poste, tipo pétala pequena | UN | 495.82 | 29.17 | 524.99
41.11.115 | Luminária retangular tipo arandela externa para 2 lâmpadas, com difusor em polietileno ou vidro leitoso | UN | 113.5 | 20.74 | 134.24
41.11.440 | Suporte tubular de fixação em poste para 1 luminária tipo pétala | UN | 87.96 | 12.44 | 100.4
41.11.450 | Suporte tubular de fixação em poste para 2 luminárias tipo pétala | UN | 113.62 | 12.44 | 126.06
41.11.702 | Luminária LED solar integrada para poste, fluxo luminoso de 8000 lm, eficiência mínima de 130,5 lm/W - potência de 80 W | UN | 7095.95 | 29.17 | 7125.12
41.11.703 | Luminária LED retangular para poste, fluxo luminoso de 14160 a 17475 lm, eficiência mínima de 118 lm/W - potência de 80 W/120 W | UN | 1371.75 | 29.17 | 1400.92
41.11.704 | Luminária LED retangular para poste, fluxo luminoso de 14083 lm, eficiência mínima 135 lm/W - potência de 104 W | UN | 857.18 | 29.17 | 886.35
41.11.707 | Luminária LED retangular para poste, fluxo luminoso de 27624 lm, eficiência mínima 135 lm/W - potência de 204 W | UN | 1337.96 | 29.17 | 1367.13
41.11.711 | Luminária LED retangular para parede ou piso, fluxo luminoso de 11838 a 12150 lm, eficiência mínima 107 lm/W - potência de 86 W/120 W | UN | 837.68 | 29.17 | 866.85
41.11.712 | Luminária LED redonda de embutir para parede ou piso, área interna ou externa, bivolt - potência 6 W | UN | 136.73 | 29.17 | 165.9
41.11.721 | Luminária LED retangular para poste, fluxo luminoso de 6250 a 6674 lm, eficiência mínima 113 lm/W - potência 40 W/59 W | UN | 1026.73 | 29.17 | 1055.9
41.12 | Aparelho de iluminacao de longo alcance e especifica
41.12.050 | Projetor retangular fechado, com alojamento para reator, para lâmpada vapor metálico ou vapor de sódio de 150 W a 400 W | UN | 1264.19 | 20.74 | 1284.93
41.12.060 | Projetor retangular fechado, para lâmpada vapor de sódio de 1.000 W ou vapor metálico de 2.000 W | UN | 577.48 | 20.74 | 598.22
41.12.070 | Projetor retangular fechado, para lâmpada vapor metálico de 70 W/150 W ou halógena de 300 W/500 W | UN | 710.51 | 20.74 | 731.25
41.12.080 | Projetor retangular fechado, para lâmpada vapor metálico ou vapor de sódio de 250 W/400 W | UN | 443.77 | 20.74 | 464.51
41.12.090 | Projetor cônico fechado, para lâmpadas vapor metálico, vapor de sódio de 250 W/400 W ou mista de 250 W/500 W | UN | 808.69 | 20.74 | 829.43
41.12.210 | Projetor LED modular, fluxo luminoso de 26294 lm, eficiência mínima de 125 l/W - 150 W/200 W | UN | 1009.75 | 20.74 | 1030.49
41.13 | Aparelho de iluminacao a prova de tempo, gases e vapores
41.13.030 | Luminária blindada retangular de embutir, para lâmpada de 160 W | UN | 325.53 | 16.59 | 342.12
41.13.040 | Luminária blindada de sobrepor ou pendente em calha fechada, para 1 lâmpada fluorescente de 32 W/36 W/40 W | UN | 294.38 | 16.59 | 310.97
41.13.050 | Luminária blindada de sobrepor ou pendente em calha fechada, para 2 lâmpadas fluorescentes de 32 W/36 W/40 W | UN | 230.99 | 16.59 | 247.58
41.13.102 | Luminária blindada tipo arandela de 45º e 90º, para lâmpada LED | UN | 166.22 | 16.59 | 182.81
41.13.200 | Luminária blindada oval de sobrepor ou arandela, para lâmpada fluorescentes compacta | UN | 102.93 | 16.59 | 119.52
41.14 | Aparelho de iluminacao comercial e industrial
41.14.020 | Luminária retangular de embutir tipo calha fechada, com difusor plano, para 2 lâmpadas fluorescentes tubulares de 28 W/32 W/36 W/54 W | UN | 160.97 | 16.59 | 177.56
41.14.070 | Luminária retangular de sobrepor tipo calha aberta, para 2 lâmpadas fluorescentes tubulares de 32 W | UN | 55.17 | 16.59 | 71.76
41.14.090 | Luminária retangular de sobrepor tipo calha fechada, com difusor translúcido, para 2 lâmpadas fluorescentes de 28 W/32 W/36 W/54 W | UN | 160.64 | 16.59 | 177.23
41.14.210 | Luminária quadrada de embutir tipo calha aberta com aletas planas, para 2 lâmpadas fluorescentes compactas de 18 W/26 W | UN | 62.11 | 20.74 | 82.85
41.14.310 | Luminária redonda de embutir com difusor recuado, para 1 ou 2 lâmpadas fluorescentes compactas de 15 W/18 W/20 W/23 W/26 W | UN | 95.8 | 16.59 | 112.39
41.14.390 | Luminária retangular de sobrepor tipo calha aberta, com refletor em alumínio de alto brilho, para 2 lâmpadas fluorescentes tubulares 32 W/36 W | UN | 121.15 | 16.59 | 137.74
41.14.430 | Luminária quadrada de embutir tipo calha aberta, com refletor e aleta parabólicas em alumínio de alto brilho, para 4 lâmpadas fluorescentes de 14 W/16 W/18 W | UN | 200.46 | 16.59 | 217.05
41.14.510 | Luminária industrial pendente com refletor prismático sem alojamento para reator, para lâmpadas vapor de sódio/metálico ou mista de 150 W/250 W/400 W | UN | 158.89 | 12.44 | 171.33
41.14.530 | Luminária redonda de sobrepor com difusor em vidro temperado jateado para 1 ou 2 lâmpadas fluorescentes compactas de 18 W/26 W | UN | 69.36 | 12.44 | 81.8
41.14.560 | Luminária retangular de embutir tipo calha aberta com aletas parabólicas para 2 lâmpadas fluorescentes tubulares de 28 W/54 W | UN | 135.94 | 16.59 | 152.53
41.14.590 | Luminária industrial pendente tipo calha aberta instalação em perfilado para 1 ou 2 lâmpadas fluorescentes tubulares 14 W | UN | 74.04 | 20.74 | 94.78
41.14.600 | Luminária industrial pendente tipo calha aberta instalação em perfilado para 1 ou 2 lâmpadas fluorescentes tubulares 28 W/54 W | UN | 100.4 | 20.74 | 121.14
41.14.620 | Luminária retangular de sobrepor tipo calha aberta com refletor e aletas parabólicas para 2 lâmpadas fluorescentes tubulares 28 W/54 W | UN | 166.98 | 20.74 | 187.72
41.14.640 | Luminária retangular de embutir tipo calha aberta com refletor em alumínio de alto brilho para 2 lâmpadas fluorescentes tubulares de 28 W/54 W | UN | 96.31 | 20.74 | 117.05
41.14.670 | Luminária triangular de sobrepor tipo arandela para fluorescente compacta de 15 W/20 W/23 W | UN | 76.12 | 20.74 | 96.86
41.14.730 | Luminária redonda de embutir com refletor em alumínio jateado e difusor em vidro para 2 lâmpadas fluorescentes compactas duplas de 18 W/26 W | UN | 63.09 | 16.59 | 79.68
41.14.740 | Luminária retangular de embutir assimétrica para 1 lâmpada fluorescente tubular de 14 W | UN | 111.21 | 16.59 | 127.8
41.14.750 | Luminária redonda de sobrepor ou pendente com refletor em alumínio anodizado facho concentrado para 1 lâmpada vapor metálico elipsoidal de 250 W ou 400 W | UN | 381.11 | 16.59 | 397.7
41.14.780 | Luminária retangular de sobrepor tipo calha fechada, com difusor plano, para 4 lâmpadas fluorescentes tubulares de 14 W/16 W/18 W | UN | 207.48 | 16.59 | 224.07
41.14.790 | Luminária retangular de embutir tipo calha aberta com refletor assimétrico em alumínio de alto brilho para 2 lâmpadas fluorescentes tubulares de 28 W/54 W | UN | 149.89 | 16.59 | 166.48
41.14.792 | Luminária hermética de sobrepor, com difusor em policarbonato, para lâmpadas de 2 x 28 W | UN | 104.97 | 16.59 | 121.56
41.15 | Aparelho de iluminacao interna decorativa
41.15.170 | Luminária redonda de embutir, com foco orientável e acessório antiofuscante, para 1 lâmpada dicroica de 50 W | UN | 36.61 | 12.44 | 49.05
41.20 | Reparos, conservacoes e complementos - GRUPO 41
41.20.020 | Recolocação de aparelhos de iluminação ou projetores fixos em teto, piso ou parede | UN | 0.38 | 16.59 | 16.97
41.20.080 | Plafon plástico e/ou PVC para acabamento de ponto de luz, com soquete E-27 para lâmpada fluorescente compacta | UN | 6.46 | 3.37 | 9.83
41.20.120 | Recolocação de reator | UN |  | 16.59 | 16.59
41.20.130 | Recolocação de lâmpada | UN |  | 3.37 | 3.37
41.31 | Iluminacao LED |  |  |  |  | x
41.31.040 | Luminária LED retangular de sobrepor com difusor translúcido, 4000 K, fluxo luminoso de 3690 a 4800 lm, potência de 38 W a 41 W | UN | 334.55 | 16.59 | 351.14
41.31.070 | Luminária LED quadrada de sobrepor com difusor prismático translúcido, 4000 K, fluxo luminoso de 1363 a 1800 lm, potência de 15 W a 24 W | UN | 265.84 | 12.44 | 278.28 | X
41.31.080 | Luminária LED redonda de embutir com difusor translúcido, 4000 K, fluxo luminoso de 800 a 1060 lm, potência de 9 W a 12 W | UN | 148.06 | 16.59 | 164.65
41.31.087 | Luminária LED redonda de sobrepor com difusor recuado translucido, 4000 K, fluxo luminoso de 1900 a 2000 lm, potência de 17 W a 19 W | UN | 261.99 | 12.44 | 274.43
41.31.100 | Projetor LED verde retangular, foco orientável, para fixação em parede ou piso, potência de 7,5 W | UN | 28.94 | 12.44 | 41.38
41.31.101 | Projetor LED retangular, potência de 30 W, fluxo luminoso de 2250 a 2400 lm, temperatura cor 6.500 K, bivolt | UN | 54.92 | 20.74 | 75.66
42 | PARA-RAIOS PARA EDIFICACAO
42.01 | Complementos para para-raios
42.01.020 | Captor tipo Franklin, h= 300 mm, 4 pontos, 1 descida, acabamento cromado | UN | 86.97 | 10.37 | 97.34
42.01.040 | Captor tipo Franklin, h= 300 mm, 4 pontos, 2 descidas, acabamento cromado | UN | 133.83 | 10.37 | 144.2
42.01.060 | Luva de redução galvanizada de 2´ x 3/4´ | UN | 72.79 | 10.37 | 83.16
42.01.080 | Niple duplo galvanizado de 2´ | UN | 50.12 | 10.37 | 60.49
42.01.086 | Captor tipo terminal aéreo, h= 300 mm em alumínio | UN | 4.96 | 10.37 | 15.33
42.01.090 | Captor tipo terminal aéreo, h= 300 mm, diâmetro de 1/4´ em cobre | UN | 11.86 | 10.37 | 22.23
42.01.096 | Captor tipo terminal aéreo, h= 250 mm, diâmetro de 3/8´ galvanizado a fogo | UN | 12.44 | 10.37 | 22.81
42.01.098 | Captor tipo terminal aéreo, h= 600 mm, diâmetro de 3/8´ galvanizado a fogo | UN | 15.08 | 10.37 | 25.45
42.02 | Isolador galvanizado uso geral
42.02.010 | Isolador galvanizado uso geral, simples com rosca mecânica | UN | 5.89 | 10.37 | 16.26
42.02.020 | Isolador galvanizado uso geral, reforçado para fixação a 90° | UN | 15.73 | 10.37 | 26.1
42.02.040 | Isolador galvanizado uso geral, simples com chapa de encosto | UN | 5.53 | 10.37 | 15.9
42.02.060 | Isolador galvanizado uso geral, reforçado com chapa de encosto | UN | 8.07 | 10.37 | 18.44
42.02.080 | Isolador galvanizado uso geral, simples com calha para telha ondulada | UN | 14.04 | 10.37 | 24.41
42.02.100 | Isolador galvanizado uso geral, reforçado com calha para telha ondulada | UN | 17.02 | 10.37 | 27.39
42.03 | Isolador galvanizado para mastro
42.03.020 | Isolador galvanizado para mastro de diâmetro 2´, simples com 1 descida | UN | 10.8 | 10.37 | 21.17
42.03.040 | Isolador galvanizado para mastro de diâmetro 2´, simples com 2 descidas | UN | 15.15 | 10.37 | 25.52
42.03.060 | Isolador galvanizado para mastro de diâmetro 2´, reforçado com 1 descida | UN | 13.47 | 10.37 | 23.84
42.03.080 | Isolador galvanizado para mastro de diâmetro 2´, reforçado com 2 descidas | UN | 17.79 | 10.37 | 28.16
42.04 | Componentes de sustentacao para mastro galvanizado
42.04.020 | Braçadeira de contraventagem para mastro de diâmetro 2´ | UN | 12.69 | 10.37 | 23.06
42.04.040 | Apoio para mastro de diâmetro 2´ | UN | 12.07 | 10.37 | 22.44
42.04.060 | Base para mastro de diâmetro 2´ | UN | 78.95 | 10.37 | 89.32
42.04.080 | Contraventagem com cabo para mastro de diâmetro 2´ | UN | 180.56 | 12.44 | 193
42.04.120 | Mastro simples galvanizado de diâmetro 2´ | M | 82.65 | 12.44 | 95.09
42.04.140 | Suporte porta bandeira simples para mastro de diâmetro 2´ | UN | 11.79 | 10.37 | 22.16
42.04.160 | Suporte porta bandeira reforçado para mastro de diâmetro 2´ | UN | 40.35 | 10.37 | 50.72
42.05 | Componentes para cabo de descida
42.05.010 | Sinalizador de obstáculo simples, sem célula fotoelétrica | UN | 36.32 | 10.37 | 46.69
42.05.020 | Braçadeira para fixação do aparelho sinalizador para mastro de diâmetro 2´ | UN | 16.6 | 10.37 | 26.97
42.05.030 | Sinalizador de obstáculo duplo, sem célula fotoelétrica | UN | 78.48 | 10.37 | 88.85
42.05.050 | Sinalizador de obstáculo simples, com célula fotoelétrica | UN | 57.68 | 10.37 | 68.05
42.05.070 | Sinalizador de obstáculo duplo, com célula fotoelétrica | UN | 124.02 | 10.37 | 134.39
42.05.100 | Caixa de inspeção suspensa | UN | 17.65 | 41.47 | 59.12
42.05.110 | Conector cabo/haste de 3/4´ | UN | 22.26 | 4.15 | 26.41
42.05.120 | Conector de emenda em latão para cabo de até 50 mm² com 4 parafusos | UN | 29.02 | 4.15 | 33.17
42.05.140 | Conector olhal cabo/haste de 3/4´ | UN | 18.06 | 4.15 | 22.21
42.05.160 | Conector olhal cabo/haste de 5/8´ | UN | 5.94 | 4.15 | 10.09
42.05.170 | Vergalhão liso de aço galvanizado, diâmetro de 3/8´ | M | 15.81 | 16.59 | 32.4
42.05.180 | Esticador em latão para cabo de cobre | UN | 19.98 | 10.37 | 30.35
42.05.190 | Haste de aterramento de 3/4´ x 3 m | UN | 244.01 | 20.74 | 264.75
42.05.200 | Haste de aterramento de 5/8´ x 2,4 m | UN | 138.05 | 20.74 | 158.79
42.05.210 | Haste de aterramento de 5/8´ x 3 m | UN | 175.52 | 20.74 | 196.26
42.05.220 | Mastro para sinalizador de obstáculo, de 1,5 m x 3/4´ | UN | 49.31 | 10.37 | 59.68
42.05.230 | Clips de fixação para vergalhão em aço galvanizado de 3/8´ | UN | 3.32 | 8.29 | 11.61
42.05.240 | Suporte para tubo de proteção com chapa de encosto, diâmetro 2´ | UN | 10.73 | 10.37 | 21.1
42.05.250 | Barra condutora chata em alumínio de 3/4´ x 1/4´, inclusive acessórios de fixação | M | 16.67 | 20.74 | 37.41
42.05.260 | Suporte para tubo de proteção com grapa para chumbar, diâmetro 2´ | UN | 11.06 | 10.37 | 21.43
42.05.270 | Conector em latão estanhado para cabos de 16 a 50 mm² e vergalhões até 3/8´ | UN | 38.67 | 8.29 | 46.96
42.05.290 | Suporte para fixação de terminal aéreo e/ou de cabo de cobre nu, com base plana | UN | 5.06 | 10.37 | 15.43
42.05.300 | Tampa para caixa de inspeção cilíndrica, aço galvanizado | UN | 48.46 | 2.07 | 50.53
42.05.310 | Caixa de inspeção do terra cilíndrica em PVC rígido, diâmetro de 300 mm - h= 250 mm | UN | 20.87 | 10.37 | 31.24
42.05.320 | Caixa de inspeção do terra cilíndrica em PVC rígido, diâmetro de 300 mm - h= 400 mm | UN | 34.83 | 10.37 | 45.2
42.05.330 | Caixa de inspeção do terra cilíndrica em PVC rígido, diâmetro de 300 mm - h= 600 mm | UN | 51.44 | 10.37 | 61.81
42.05.340 | Barra condutora chata em cobre de 3/4´ x 3/16´, inclusive acessórios de fixação | M | 201.02 | 20.74 | 221.76
42.05.370 | Caixa de equalização, de embutir, em aço com barramento, de 400 x 400 mm e tampa | UN | 535.43 | 41.47 | 576.9
42.05.380 | Caixa de equalização, de embutir, em aço com barramento, de 200 x 200 mm e tampa | UN | 371.17 | 41.47 | 412.64
42.05.390 | Presilha em latão para cabos de 16 até 50 mm² | UN | 1.5 | 1.69 | 3.19
42.05.410 | Suporte para fixação de terminal aéreo e/ou de cabo de cobre nu, com base ondulada | UN | 6.99 | 10.37 | 17.36
42.05.440 | Barra condutora chata em alumínio de 7/8´ x 1/8´, inclusive acessórios de fixação | M | 9.68 | 20.74 | 30.42
42.05.450 | Conector com rabicho e porca em latão para cabo de 16 a 35 mm² | UN | 19.18 | 4.15 | 23.33
42.05.510 | Suporte para fixação de fita de alumínio 7/8´ x 1/8´ e/ou cabo de cobre nu, com base ondulada | UN | 7 | 10.37 | 17.37
42.05.520 | Suporte para fixação de fita de alumínio 7/8´ x 1/8´, com base plana | UN | 5.63 | 10.37 | 16
42.05.542 | Tela equipotencial em aço inoxidável, largura de 200 mm, espessura de 1,4 mm | M | 69.3 | 10.37 | 79.67
42.05.550 | Cordoalha flexível "Jumpers" de 25 x 235 mm, com 4 furos de 11 mm | UN | 51.51 | 10.37 | 61.88
42.05.560 | Cordoalha flexível "Jumpers" de 25 x 300 mm, com 4 furos de 11 mm | UN | 56.82 | 10.37 | 67.19
42.05.570 | Terminal estanhado com 1 furo e 1 compressão - 16 mm² | UN | 6.06 | 10.37 | 16.43
42.05.580 | Terminal estanhado com 1 furo e 1 compressão - 35 mm² | UN | 8.37 | 10.37 | 18.74
42.05.590 | Terminal estanhado com 1 furo e 1 compressão - 50 mm² | UN | 12.06 | 10.37 | 22.43
42.05.620 | Terminal estanhado com 2 furos e 1 compressão - 50 mm² | UN | 20.01 | 10.37 | 30.38
42.05.630 | Conector tipo ´X´ para aterramento de telas, acabamento estanhado, para cabo de 16 - 50 mm² | UN | 97.62 | 10.37 | 107.99
42.05.650 | Malha fechada pré-fabricada em fio de cobre de 16mm e mesch 30 x 30cm para aterramento | M2 | 227.9 | 4.22 | 232.12
42.20 | Reparos, conservacoes e complementos - GRUPO 42
42.20.080 | Solda exotérmica conexão cabo-cabo horizontal em X, bitola do cabo de 16-16mm² a 35-35mm² | UN | 10.58 | 20.74 | 31.32
42.20.090 | Solda exotérmica conexão cabo-cabo horizontal em X, bitola do cabo de 50-25mm² a 95-50mm² | UN | 20.95 | 20.74 | 41.69
42.20.120 | Solda exotérmica conexão cabo-cabo horizontal em X sobreposto, bitola do cabo de 35-35mm² a 50-35mm² | UN | 21.04 | 20.74 | 41.78
42.20.130 | Solda exotérmica conexão cabo-cabo horizontal em X sobreposto, bitola do cabo de 50-50mm² a 95-50mm² | UN | 37.95 | 20.74 | 58.69
42.20.150 | Solda exotérmica conexão cabo-cabo horizontal em T, bitola do cabo de 16-16mm² a 50-35mm², 70-35mm² e 95-35mm² | UN | 10.88 | 20.74 | 31.62
42.20.160 | Solda exotérmica conexão cabo-cabo horizontal em T, bitola do cabo de 50-50mm² a 95-50mm² | UN | 20.9 | 20.74 | 41.64
42.20.170 | Solda exotérmica conexão cabo-cabo horizontal reto, bitola do cabo de 16mm² a 70mm² | UN | 10.6 | 20.74 | 31.34
42.20.190 | Solda exotérmica conexão cabo-haste em X sobreposto, bitola do cabo de 35mm² a 50mm² para haste de 5/8" e 3/4" | UN | 38.04 | 20.74 | 58.78
42.20.210 | Solda exotérmica conexão cabo-haste em T, bitola do cabo de 35mm² para haste de 5/8" e 3/4" | UN | 21.12 | 20.74 | 41.86
42.20.220 | Solda exotérmica conexão cabo-haste em T, bitola do cabo de 50mm² a 95mm² para haste de 5/8" e 3/4" | UN | 38.02 | 20.74 | 58.76
42.20.230 | Solda exotérmica conexão cabo-haste na lateral, bitola do cabo de 25mm² a 70mm² para haste de 5/8" e 3/4" | UN | 21.7 | 20.74 | 42.44
42.20.240 | Solda exotérmica conexão cabo-haste no topo, bitola do cabo de 25mm² a 35mm² para haste de 5/8" | UN | 20.39 | 20.74 | 41.13
42.20.250 | Solda exotérmica conexão cabo-haste no topo, bitola do cabo de 50mm² a 95mm² para haste de 5/8" e 3/4" | UN | 20.98 | 20.74 | 41.72
42.20.260 | Solda exotérmica conexão cabo-ferro de construção com cabo paralelo, bitola do cabo de 35mm² para haste de 5/8" e 3/4" | UN | 10.65 | 20.74 | 31.39
42.20.270 | Solda exotérmica conexão cabo-ferro de construção com cabo paralelo, bitola do cabo de 50mm² a 70mm² para haste de 5/8" e 3/4" | UN | 22.62 | 20.74 | 43.36
42.20.280 | Solda exotérmica conexão cabo-ferro de construção com cabo em X sobreposto, bitola do cabo de 35mm² a 70mm² para haste de 5/8" | UN | 20.88 | 20.74 | 41.62
42.20.290 | Solda exotérmica conexão cabo-ferro de construção com cabo em X sobreposto, bitola do cabo de 35mm² a 70mm² para haste de 3/8" | UN | 20.89 | 20.74 | 41.63
42.20.300 | Solda exotérmica conexão cabo-terminal com duas fixações, bitola do cabo de 25mm² a 50mm² para terminal 3x25 | UN | 10.58 | 20.74 | 31.32
42.20.310 | Solda exotérmica conexão cabo-superfície de aço, bitola do cabo de 16mm² a 35mm² | UN | 10.97 | 20.74 | 31.71
42.20.320 | Solda exotérmica conexão cabo-superfície de aço, bitola do cabo de 50mm² a 95mm² | UN | 21.13 | 20.74 | 41.87
43 | APARELHOS ELETRICOS, HIDRAULICOS E A GAS.
43.01 | Bebedouros
43.01.012 | Purificador de pressão elétrico em chapa eletrozincado pré-pintada e tampo em aço inoxidável, tipo coluna, capacidade de refrigeração de 2 l/h - simples | UN | 1510.05 | 58.34 | 1568.39
43.01.032 | Purificador de pressão elétrico em chapa eletrozincado pré-pintada e tampo em aço inoxidável, tipo coluna, capacidade de refrigeração de 2 l/h - conjugado | UN | 1691.8 | 58.34 | 1750.14
43.02 | Chuveiros
43.02.010 | Chuveiro frio em PVC, diâmetro de 10 cm | UN | 10.1 | 20.74 | 30.84
43.02.070 | Chuveiro com válvula de acionamento antivandalismo, DN= 3/4´ | UN | 689.62 | 39.4 | 729.02
43.02.080 | Chuveiro elétrico de 6.500W / 220V com resistência blindada | UN | 431.71 | 33.04 | 464.75
43.02.100 | Chuveiro com jato regulável em metal com acabamento cromado | UN | 164.5 | 20.74 | 185.24
43.02.122 | Chuveiro frio em PVC, com registro e tubo de ligação acoplados | UN | 15.37 | 24.95 | 40.32
43.02.140 | Chuveiro elétrico de 5.500 W / 220 V em PVC | UN | 82 | 33.04 | 115.04
43.02.160 | Chuveiro lava-olhos, acionamento manual, tubulação em ferro galvanizado com pintura epóxi cor verde | UN | 2161.76 | 82.94 | 2244.7
43.02.170 | Chuveiro elétrico de 7.500W / 220 V, com resistência blindada | UN | 465.7 | 33.04 | 498.74
43.02.180 | Ducha eletrônica de 6.800W até 7.900 W / 220 V | UN | 152.28 | 33.04 | 185.32
43.03 | Aquecedores
43.03.050 | Aquecedor a gás de acumulação, capacidade 300 l | UN | 20380.58 | 165.88 | 20546.46
43.03.130 | Aquecedor a gás de acumulação, capacidade 500 l | UN | 15831.44 | 186.62 | 16018.06
43.03.212 | Aquecedor de passagem elétrico individual, baixa pressão - 5.000 W / 6.400 W | UN | 530.59 | 207.35 | 737.94
43.03.220 | Sistema de aquecimento de passagem a gás com sistema misturador para abastecimento de até 08 duchas | CJ | 13050.57 | 4397.28 | 17447.85
43.03.230 | Sistema de aquecimento de passagem a gás com sistema misturador para abastecimento de até 16 duchas | CJ | 27328.94 | 4946.94 | 32275.88
43.03.240 | Sistema de aquecimento de passagem a gás com sistema misturador para abastecimento de até 24 duchas | CJ | 29562.5 | 5817.13 | 35379.63
43.03.500 | Coletor em alumínio para sistema de aquecimento solar com área coletora até 1,60 m² | UN | 1318.64 | 43.02 | 1361.66
43.03.510 | Coletor em alumínio para sistema de aquecimento solar com área coletora até 2,00 m² | UN | 1904.53 | 53.77 | 1958.3
43.03.550 | Reservatório térmico horizontal em aço inoxidável AISI 304, capacidade de 500 litros | UN | 3590.01 | 58.34 | 3648.35
43.04 | Torneiras eletricas
43.04.020 | Torneira elétrica | UN | 200.39 | 33.04 | 233.43
43.05 | Exaustor, ventilador e circulador de ar
43.05.030 | Exaustor elétrico em plástico, vazão de 150 a 190m³/h | UN | 419.01 | 41.47 | 460.48
43.05.100 | Insuflador de ar compacto, para renovação de ar em ambientes, vazão máxima 93 m³/h | UN | 319.02 | 41.47 | 360.49
43.06 | Emissores de som
43.06.010 | Cigarra de embutir 50/60HZ até 127V, com placa | UN | 33.69 | 20.74 | 54.43
43.07 | Aparelho condicionador de ar
43.07.070 | Ar condicionado a frio, tipo split piso teto com capacidade de 48.000 BTU/h | CJ | 11900.21 | 337.46 | 12237.67
43.07.300 | Ar condicionado a frio, tipo split cassete com capacidade de 18.000 BTU/h | CJ | 7569.34 | 326.88 | 7896.22
43.07.310 | Ar condicionado a frio, tipo split cassete com capacidade de 24.000 BTU/h | CJ | 8304.32 | 337.46 | 8641.78
43.07.320 | Ar condicionado a frio, tipo split cassete com capacidade de 36.000 BTU/h | CJ | 13075.98 | 337.46 | 13413.44
43.07.330 | Ar condicionado a frio, tipo split parede com capacidade de 12.000 BTU/h | CJ | 3158.68 | 326.88 | 3485.56
43.07.340 | Ar condicionado a frio, tipo split parede com capacidade de 18.000 BTU/h | CJ | 4384.56 | 326.88 | 4711.44
43.07.350 | Ar condicionado a frio, tipo split parede com capacidade de 24.000 BTU/h | CJ | 6422.38 | 337.46 | 6759.84
43.07.360 | Ar condicionado a frio, tipo split parede com capacidade de 30.000 BTU/h | CJ | 7289.16 | 337.46 | 7626.62
43.07.380 | Ar condicionado a frio, tipo split piso teto com capacidade de 24.000 BTU/h | CJ | 7047.65 | 337.46 | 7385.11
43.07.390 | Ar condicionado a frio, tipo split piso teto com capacidade de 36.000 BTU/h | CJ | 11309.64 | 337.46 | 11647.1
43.08 | Equipamentos para sistema VRF ar condicionado
43.08.001 | Condensador para sistema VRF de ar condicionado, capacidade até 6 TR | UN | 38255.91 | 764 | 39019.91
43.08.002 | Condensador para sistema VRF de ar condicionado, capacidade de 8 TR a 10 TR | UN | 44222.12 | 764 | 44986.12
43.08.003 | Condensador para sistema VRF de ar condicionado, capacidade de 11 TR a 13 TR | UN | 51095.42 | 764 | 51859.42
43.08.004 | Condensador para sistema VRF de ar condicionado, capacidade de 14 TR a 16 TR | UN | 56940.06 | 764 | 57704.06
43.08.020 | Evaporador para sistema VRF de ar condicionado, tipo parede, capacidade de 1 TR | UN | 3678.32 | 668.5 | 4346.82
43.08.021 | Evaporador para sistema VRF de ar condicionado, tipo parede, capacidade de 2 TR | UN | 4755.42 | 668.5 | 5423.92
43.08.022 | Evaporador para sistema VRF de ar condicionado, tipo parede, capacidade de 3 TR | UN | 6394.16 | 668.5 | 7062.66
43.08.030 | Evaporador para sistema VRF de ar condicionado, tipo piso teto, capacidade de 1 TR | UN | 4094.8 | 668.5 | 4763.3
43.08.031 | Evaporador para sistema VRF de ar condicionado, tipo piso teto, capacidade de 2 TR | UN | 4715.03 | 668.5 | 5383.53
43.08.032 | Evaporador para sistema VRF de ar condicionado, tipo piso teto, capacidade de 3 TR | UN | 5597.91 | 668.5 | 6266.41
43.08.033 | Evaporador para sistema VRF de ar condicionado, tipo piso teto, capacidade de 4 TR | UN | 6483.63 | 668.5 | 7152.13
43.08.040 | Evaporador para sistema VRF de ar condicionado, tipo cassete, capacidade de 1 TR | UN | 3779.15 | 668.5 | 4447.65
43.08.041 | Evaporador para sistema VRF de ar condicionado, tipo cassete, capacidade de 2 TR | UN | 4293.59 | 668.5 | 4962.09
43.08.042 | Evaporador para sistema VRF de ar condicionado, tipo cassete, capacidade de 3 TR | UN | 4660.22 | 668.5 | 5328.72
43.08.043 | Evaporador para sistema VRF de ar condicionado, tipo cassete, capacidade de 4 TR | UN | 4813.09 | 668.5 | 5481.59
43.10 | Bombas centrifugas, uso geral
43.10.050 | Conjunto motor-bomba (centrífuga) 10 cv, monoestágio, Hman= 24 a 36 mca, Q= 53 a 45 m³/h | UN | 9613.72 | 233.36 | 9847.08
43.10.090 | Conjunto motor-bomba (centrífuga) 20 cv, monoestágio, Hman= 40 a 70 mca, Q= 76 a 28 m³/h | UN | 18143.44 | 233.36 | 18376.8
43.10.110 | Conjunto motor-bomba (centrífuga) 5 cv, monoestágio, Hmam= 14 a 26 mca, Q= 56 a 30 m³/h | UN | 4848.29 | 233.36 | 5081.65
43.10.130 | Conjunto motor-bomba (centrífuga) 3/4 cv, monoestágio, Hman= 10 a 16 mca, Q= 12,7 a 8 m³/h | UN | 2463.53 | 233.36 | 2696.89
43.10.210 | Conjunto motor-bomba (centrífuga) 60 cv, monoestágio, Hman= 90 a 125 mca, Q= 115 a 50 m³/h | UN | 42892.62 | 233.36 | 43125.98
43.10.230 | Conjunto motor-bomba (centrífuga) 2 cv, monoestágio, Hman= 12 a 27 mca, Q= 25 a 8 m³/h | UN | 3292.55 | 233.36 | 3525.91
43.10.250 | Conjunto motor-bomba (centrífuga) 15 cv, monoestágio, Hman= 30 a 60 mca, Q= 82 a 20 m³/h | UN | 10632.57 | 233.36 | 10865.93
43.10.290 | Conjunto motor-bomba (centrífuga) 5 cv, monoestágio, Hman= 24 a 33 mca, Q= 41,6 a 35,2 m³/h | UN | 4509.84 | 233.36 | 4743.2
43.10.450 | Conjunto motor-bomba (centrífuga) 30 cv, monoestágio, Hman= 20 a 50 mca, Q= 197 a 112 m³/h | UN | 15043.7 | 233.36 | 15277.06
43.10.452 | Conjunto motor-bomba (centrífuga) 1,5 cv, multiestágio, Hman= 20 a 35 mca, Q= 7,1 a 4,5 m³/h | UN | 2750.91 | 233.36 | 2984.27
43.10.454 | Conjunto motor-bomba (centrífuga) 3 cv, multiestágio, Hman= 30 a 45 mca, Q= 12,4 a 8,4 m³/h | UN | 5237.4 | 233.36 | 5470.76
43.10.456 | Conjunto motor-bomba (centrífuga) 3 cv, multiestágio, Hman= 35 a 60 mca, Q= 7,8 a 5,8 m³/h | UN | 4505.8 | 233.36 | 4739.16
43.10.480 | Conjunto motor-bomba (centrífuga) 7,5 cv, multiestágio, Hman= 30 a 80 mca, Q= 21,6 a 12,0 m³/h | UN | 8615.77 | 233.36 | 8849.13
43.10.490 | Conjunto motor-bomba (centrífuga) 5 cv, multiestágio, Hman= 25 a 50 mca, Q= 21,0 a 13,3 m³/h | UN | 4827.88 | 233.36 | 5061.24
43.10.620 | Conjunto motor-bomba (centrífuga), 0,5 cv, monoestágio, Hman= 10 a 20 mca, Q= 7,5 a 1,5 m³/h | UN | 1143.88 | 233.36 | 1377.24
43.10.670 | Conjunto motor-bomba (centrífuga) 0,5 cv, monoestágio, trifásico, Hman= 9 a 21 mca, Q= 8,3 a 2,0 m³/h | UN | 1090.13 | 233.36 | 1323.49
43.10.730 | Conjunto motor-bomba (centrífuga) 30 cv, monoestágio trifásico, Hman= 70 a 94 mca, Q= 34,80 a 61,7 m³/h | UN | 17371.09 | 233.36 | 17604.45
43.10.740 | Conjunto motor-bomba (centrífuga) 20 cv, monoestágio trifásico, Hman= 62 a 90 mca, Q= 21,1 a 43,8 m³/h | UN | 14631.18 | 233.36 | 14864.54
43.10.750 | Conjunto motor-bomba (centrífuga) 1 cv, monoestágio trifásico, Hman= 8 a 25 mca e Q= 11 a 1,50 m³/h | UN | 1543.9 | 233.36 | 1777.26
43.10.770 | Conjunto motor-bomba (centrífuga) 40 cv, monoestágio trifásico, Hman= 45 a 75 mca e Q= 120 a 75 m³/h | UN | 27951.67 | 233.36 | 28185.03
43.10.780 | Conjunto motor-bomba (centrífuga) 50 cv, monoestágio trifásico, Hman= 61 a 81 mca e Q= 170 a 80 m³/h | UN | 31615.78 | 233.36 | 31849.14
43.10.790 | Conjunto motor-bomba (centrífuga) 1 cv, multiestágio trifásico, Hman= 15 a 30 mca, Q= 6,5 a 4,2 m³/h | UN | 2062.67 | 233.36 | 2296.03
43.10.794 | Conjunto motor-bomba (centrífuga) 1 cv, multiestágio trifásico, Hman= 70 a 115 mca e Q= 1,0 a 1,6 m³/h | UN | 3423.18 | 233.36 | 3656.54
43.11 | Bombas submersiveis
43.11.050 | Conjunto motor-bomba submersível para poço profundo de 6´, Q= 10 a 20m³/h, Hman= 80 a 48 mca, até 6 HP | UN | 8197.49 | 497.64 | 8695.13
43.11.060 | Conjunto motor-bomba submersível para poço profundo de 6´, Q= 10 a 20m³/h, Hman= 108 a 64,5 mca, 8 HP | UN | 9332.45 | 497.64 | 9830.09
43.11.100 | Conjunto motor-bomba submersível para poço profundo de 6´, Q= 10 a 20m³/h, Hman= 274 a 170 mca, 20 HP | UN | 18003.99 | 497.64 | 18501.63
43.11.110 | Conjunto motor-bomba submersível para poço profundo de 6´, Q= 20 a 34m³/h, Hman= 56,5 a 32 mca, até 8 HP | UN | 8984.78 | 497.64 | 9482.42
43.11.130 | Conjunto motor-bomba submersível para poço profundo de 6´, Q= 20 a 34m³/h, Hman= 92,5 a 53 mca, 12,5 HP | UN | 8511.92 | 497.64 | 9009.56
43.11.150 | Conjunto motor-bomba submersível para poço profundo de 6´, Q= 20 a 34m³/h, Hman= 152 a 88 mca, 20 HP | UN | 16325.96 | 497.64 | 16823.6
43.11.320 | Conjunto motor-bomba submersível vertical para esgoto, Q= 4,8 a 25,8 m³/h, Hmam= 19 a 5 mca, potência 1 cv, diâmetro de sólidos até 20mm | UN | 5672.49 | 331.76 | 6004.25
43.11.330 | Conjunto motor-bomba submersível vertical para esgoto, Q= 4,6 a 57,2 m³/h, Hman= 13 a 4 mca, potência 2 a 3,5 cv, diâmetro de sólidos até 50mm | UN | 7734.68 | 331.76 | 8066.44
43.11.360 | Conjunto motor-bomba submersível vertical para águas residuais, Q= 2 a16 m³/h, Hman= 12 a 2 mca, potência de 0,5 cv | UN | 2215.18 | 331.76 | 2546.94
43.11.370 | Conjunto motor-bomba submersível vertical para águas residuais, Q= 3 a 20 m³/h, Hman= 13 a 5 mca, potência de 1 cv | UN | 3010.56 | 331.76 | 3342.32
43.11.380 | Conjunto motor-bomba submersível vertical para águas residuais, Q= 10 a 50 m³/h, Hman= 22 a 4 mca, potência 4 cv | UN | 5918.4 | 331.76 | 6250.16
43.11.390 | Conjunto motor-bomba submersível vertical para águas residuais, Q= 8 a 45 m³/h, Hman= 10,5 a 3,5 mca, potência 1,5 cv | UN | 4037.06 | 331.76 | 4368.82
43.11.400 | Conjunto motor-bomba submersível vertical para esgoto, Q= 3,4 a 86,3 m³/h, Hman= 14 a 5 mca, potência 5 cv | UN | 13480.44 | 331.76 | 13812.2
43.11.410 | Conjunto motor-bomba submersível vertical para esgoto, Q= 9,1 a 113,6m³/h, Hman= 20 a 15 mca, potência 10 cv | UN | 21897.25 | 331.76 | 22229.01
43.11.420 | Conjunto motor-bomba submersível vertical para esgoto, Q=9,3 a 69,0 m³/h, Hman=15 a 7 mca, potência 3cv, diâmetro de sólidos 50/65mm | UN | 7277.94 | 331.76 | 7609.7
43.11.460 | Conjunto motor-bomba submersível vertical para esgoto, Q= 40 m³/h, Hman= 40 mca, diâmetro de sólidos até 50 mm | UN | 26774.57 | 331.76 | 27106.33
43.12 | Bombas especiais, uso industrial
43.12.500 | Filtro de areia com carga de areia filtrante, vazão de 16,9 m³/h | UN | 3609.92 | 116.68 | 3726.6
43.20 | Reparos, conservacoes e complementos - GRUPO 43
43.20.130 | Caixa de passagem para condicionamento de ar tipo Split, com saída de dreno único na vertical - 39 x 22 x 6 cm | UN | 29.6 | 11.22 | 40.82
43.20.140 | Bomba de remoção de condensados para condicionadores de ar | UN | 696.56 | 41.47 | 738.03
43.20.200 | Controlador de temperatura analógico | UN | 378.04 | 20.74 | 398.78
43.20.210 | Bomba de circulação para água quente | UN | 714.01 | 20.74 | 734.75
43.20.250 | Poço termométrico em alumínio, com haste de 30mm e rosca 1/2" npt | UN | 56.36 | 8.29 | 64.65
43.20.260 | Termostato para aquecimento ou refrigeração com programação horária | UN | 436.12 | 20.74 | 456.86
44 | APARELHOS E METAIS HIDRAULICOS |  |  |  |  | x
44.01 | Aparelhos e loucas
44.01.030 | Bacia turca de louça - 6 litros | UN | 674.13 | 49.91 | 724.04
44.01.040 | Bacia sifonada com caixa de descarga acoplada e tampa - infantil | UN | 762.41 | 58.34 | 820.75
44.01.050 | Bacia sifonada de louça sem tampa - 6 litros | UN | 231.92 | 49.91 | 281.83
44.01.070 | Bacia sifonada de louça sem tampa com saída horizontal - 6 litros | UN | 432.9 | 49.91 | 482.81
44.01.100 | Lavatório de louça sem coluna | UN | 79.47 | 58.34 | 137.81
44.01.110 | Lavatório de louça com coluna | UN | 219.11 | 58.34 | 277.45
44.01.160 | Lavatório de louça pequeno com coluna suspensa - linha especial | UN | 669.3 | 58.34 | 727.64
44.01.170 | Lavatório em polipropileno | UN | 41.63 | 20.74 | 62.37
44.01.200 | Mictório de louça sifonado auto aspirante | UN | 423.92 | 58.34 | 482.26
44.01.240 | Lavatório em louça com coluna suspensa | UN | 582.01 | 58.34 | 640.35
44.01.270 | Cuba de louça de embutir oval | UN | 107.1 | 20.74 | 127.84
44.01.310 | Tanque de louça com coluna de 30 litros | UN | 652.78 | 124.41 | 777.19
44.01.360 | Tanque de louça com coluna de 18 a 20 litros | UN | 534.36 | 124.41 | 658.77 | X
44.01.370 | Tanque em granito sintético, linha comercial - sem pertences | UN | 199.24 | 41.47 | 240.71
44.01.610 | Lavatório de louça para canto, sem coluna - sem pertences | UN | 214.54 | 20.74 | 235.28
44.01.680 | Caixa de descarga em plástico, de sobrepor, capacidade 9 litros com engate flexível | UN | 52.84 | 13.69 | 66.53
44.01.690 | Tanque de louça sem coluna de 30 litros | UN | 507.15 | 124.41 | 631.56
44.01.800 | Bacia sifonada com caixa de descarga acoplada sem tampa - 6 litros | CJ | 678.13 | 49.91 | 728.04
44.01.850 | Cuba de louça de embutir redonda | UN | 106.27 | 20.74 | 127.01
44.02 | Bancadas e tampos
44.02.062 | Tampo/bancada em granito, com frontão, espessura de 2 cm, acabamento polido | M2 | 688.83 | 68.54 | 757.37
44.02.100 | Tampo/bancada em mármore nacional espessura de 3 cm | M2 | 1029.47 | 74.8 | 1104.27
44.02.200 | Tampo/bancada em concreto armado, revestido em aço inoxidável fosco polido | M2 | 1322.61 | 151.52 | 1474.13
44.02.300 | Superfície sólido mineral para bancadas, saias, frontões e/ou cubas | M2 | 2765.2 |  | 2765.2
44.03 | Acessorios e metais
44.03.010 | Dispenser toalheiro em ABS e policarbonato para bobina de 20 cm x 200 m, com alavanca | UN | 256.26 | 5.13 | 261.39
44.03.020 | Meia saboneteira de louça de embutir | UN | 43.51 | 12.34 | 55.85
44.03.030 | Dispenser toalheiro metálico esmaltado para bobina de 25cm x 50m, sem alavanca | UN | 63.72 | 5.13 | 68.85
44.03.040 | Saboneteira de louça de embutir | UN | 51.18 | 12.34 | 63.52
44.03.050 | Dispenser papel higiênico em ABS para rolão 300 / 600 m, com visor | UN | 84.51 | 5.13 | 89.64
44.03.080 | Porta-papel de louça de embutir | UN | 52.21 | 12.34 | 64.55
44.03.090 | Cabide cromado para banheiro | UN | 35.75 | 5.13 | 40.88
44.03.130 | Saboneteira tipo dispenser, para refil de 800 ml | UN | 47.5 | 5.13 | 52.63
44.03.180 | Dispenser toalheiro em ABS, para folhas | UN | 66.94 | 5.13 | 72.07
44.03.210 | Ducha cromada simples | UN | 65.46 | 20.74 | 86.2
44.03.260 | Armário de plástico de embutir, para lavatório | UN | 116.5 | 37.4 | 153.9
44.03.300 | Torneira volante tipo alavanca | UN | 190.03 | 15.82 | 205.85
44.03.315 | Torneira de mesa com bica móvel e alavanca | UN | 99.95 | 15.82 | 115.77
44.03.316 | Torneira misturador clínica de mesa com arejador articulado, acionamento cotovelo | UN | 388.87 | 58.06 | 446.93
44.03.360 | Ducha higiênica cromada | UN | 532.13 | 20.74 | 552.87
44.03.370 | Torneira curta com rosca para uso geral, em latão fundido sem acabamento, DN= 1/2´ | UN | 30.2 | 14.59 | 44.79
44.03.380 | Torneira curta com rosca para uso geral, em latão fundido sem acabamento, DN= 3/4´ | UN | 30.24 | 14.59 | 44.83
44.03.400 | Torneira curta com rosca para uso geral, em latão fundido cromado, DN= 3/4´ | UN | 37.33 | 14.59 | 51.92
44.03.420 | Torneira curta sem rosca para uso geral, em latão fundido sem acabamento, DN= 3/4´ | UN | 20.21 | 14.59 | 34.8
44.03.430 | Torneira curta sem rosca para uso geral, em latão fundido cromado, DN= 1/2´ | UN | 29.13 | 14.59 | 43.72
44.03.440 | Torneira curta sem rosca para uso geral, em latão fundido cromado, DN= 3/4´ | UN | 29.76 | 14.59 | 44.35
44.03.450 | Torneira longa sem rosca para uso geral, em latão fundido cromado | UN | 49.24 | 14.59 | 63.83 | X
44.03.470 | Torneira de parede para pia com bica móvel e arejador, em latão fundido cromado | UN | 59.32 | 14.59 | 73.91
44.03.500 | Aparelho misturador de parede, para pia, com bica móvel, acabamento cromado | UN | 553.84 | 58.06 | 611.9
44.03.510 | Torneira de parede antivandalismo, DN= 3/4´ | UN | 437.5 | 33.25 | 470.75
44.03.590 | Torneira de mesa para pia com bica móvel e arejador em latão fundido cromado | UN | 189.08 | 15.82 | 204.9
44.03.630 | Torneira de acionamento restrito em latão cromado, DN= 1/2´ com adaptador para 3/4´ | UN | 58.5 | 14.59 | 73.09
44.03.640 | Torneira de parede acionamento hidromecânico, em latão cromado, DN= 1/2´ ou 3/4´ | UN | 403.2 | 14.59 | 417.79
44.03.645 | Torneira de mesa automática, acionamento hidromecânico, em latão cromado, DN= 1/2´ou 3/4´ | UN | 132.06 | 15.82 | 147.88
44.03.670 | Caixa de descarga de embutir, acionamento frontal, completa | CJ | 795.8 | 58.14 | 853.94
44.03.690 | Torneira de parede em ABS, DN 1/2´ ou 3/4´, 10cm | UN | 4.01 | 14.59 | 18.6
44.03.700 | Torneira de parede em ABS, DN 1/2´ ou 3/4´, 15cm | UN | 4.52 | 14.59 | 19.11
44.03.720 | Torneira de mesa para lavatório, acionamento hidromecânico com alavanca, registro integrado regulador de vazão, em latão cromado, DN= 1/2´ | UN | 695.96 | 15.82 | 711.78
44.03.810 | Aparelho misturador de mesa para pia com bica móvel, acabamento cromado | UN | 771.92 | 58.06 | 829.98
44.03.825 | Misturador termostato para chuveiro ou ducha, acabamento cromado | UN | 1782.14 | 58.06 | 1840.2
44.03.900 | Secador de mãos em ABS | UN | 1281.15 | 5.13 | 1286.28
44.03.920 | Ducha higiênica com registro | UN | 346.22 | 20.74 | 366.96
44.03.931 | Desviador para duchas e chuveiros | UN | 48.49 | 24.6 | 73.09
44.03.940 | Válvula dupla para bancada de laboratório, uso em GLP, com bico para mangueira - diâmetro de 1/4´ a 1/2´ | UN | 272.67 | 20.74 | 293.41
44.03.950 | Válvula para cuba de laboratório, com nuca giratória e bico escalonado para mangueira | UN | 473.77 | 20.74 | 494.51
44.04 | Prateleiras
44.04.030 | Prateleira em granito com espessura de 2 cm | M2 | 482.02 | 24.31 | 506.33
44.04.040 | Prateleira em granilite | M2 | 234.39 | 74.8 | 309.19
44.04.050 | Prateleira em granito com espessura de 3 cm | M2 | 852.29 | 24.31 | 876.6
44.06 | Aparelhos de aco inoxidavel
44.06.010 | Lavatório coletivo em aço inoxidável | M | 1173.53 | 58.34 | 1231.87
44.06.100 | Mictório coletivo em aço inoxidável | M | 904.55 | 58.34 | 962.89
44.06.200 | Tanque em aço inoxidável | UN | 1031.36 | 124.41 | 1155.77
44.06.250 | Cuba em aço inoxidável simples de 300 x 140mm | UN | 250.92 | 20.74 | 271.66
44.06.300 | Cuba em aço inoxidável simples de 400x340x140mm | UN | 237.83 | 20.74 | 258.57
44.06.310 | Cuba em aço inoxidável simples de 465x300x140mm | UN | 247.74 | 20.74 | 268.48
44.06.320 | Cuba em aço inoxidável simples de 560x330x140mm | UN | 291.19 | 20.74 | 311.93
44.06.330 | Cuba em aço inoxidável simples de 500x400x400mm | UN | 735.89 | 20.74 | 756.63
44.06.360 | Cuba em aço inoxidável simples de 500x400x200mm | UN | 453.64 | 20.74 | 474.38
44.06.370 | Cuba em aço inoxidável simples de 500x400x250mm | UN | 530.23 | 20.74 | 550.97
44.06.400 | Cuba em aço inoxidável simples de 500x400x300mm | UN | 677.97 | 20.74 | 698.71
44.06.410 | Cuba em aço inoxidável simples de 600x500x300mm | UN | 848.99 | 20.74 | 869.73
44.06.470 | Cuba em aço inoxidável simples de 600x500x350mm | UN | 1197.58 | 20.74 | 1218.32
44.06.520 | Cuba em aço inoxidável simples de 600x500x400mm | UN | 1149.5 | 20.74 | 1170.24
44.06.570 | Cuba em aço inoxidável simples de 700x600x450mm | UN | 1779.73 | 20.74 | 1800.47
44.06.600 | Cuba em aço inoxidável simples de 1400x900x500mm | UN | 4903.01 | 20.74 | 4923.75
44.06.610 | Cuba em aço inoxidável simples de 1100x600x400mm | UN | 1972.1 | 20.74 | 1992.84
44.06.700 | Cuba em aço inoxidável dupla de 715x400x140mm | UN | 785.26 | 20.74 | 806
44.06.710 | Cuba em aço inoxidável dupla de 835x340x140mm | UN | 761.42 | 20.74 | 782.16
44.06.750 | Cuba em aço inoxidável dupla de 1020x400x250mm | UN | 1103.29 | 20.74 | 1124.03
44.20 | Reparos, conservacoes e complementos - GRUPO 44
44.20.010 | Sifão plástico sanfonado universal de 1´ | UN | 15.19 | 16.59 | 31.78
44.20.020 | Recolocação de torneiras | UN | 0.06 | 20.74 | 20.8
44.20.040 | Recolocação de sifões | UN | 0.06 | 20.74 | 20.8
44.20.060 | Recolocação de aparelhos sanitários, incluindo acessórios | UN | 0.86 | 58.34 | 59.2
44.20.080 | Recolocação de caixas de descarga de sobrepor | UN |  | 103.68 | 103.68
44.20.100 | Engate flexível metálico DN= 1/2´ | UN | 34.52 | 5.06 | 39.58
44.20.110 | Engate flexível de PVC DN= 1/2´ | UN | 7.45 | 5.06 | 12.51
44.20.120 | Canopla para válvula de descarga | UN | 126.18 | 2.87 | 129.05
44.20.121 | Arejador com articulador em ABS cromado para torneira padrão, completo | UN | 38.1 | 1.69 | 39.79
44.20.130 | Tubo de ligação para mictório, DN= 1/2´ | UN | 66.75 | 5.06 | 71.81
44.20.150 | Acabamento cromado para registro | UN | 63.14 | 2.87 | 66.01
44.20.160 | Botão para válvula de descarga | UN | 61.4 | 2.87 | 64.27
44.20.180 | Reparo para válvula de descarga | UN | 65.82 | 37.32 | 103.14
44.20.200 | Sifão de metal cromado de 1 1/2´ x 2´ | UN | 146.69 | 20.74 | 167.43
44.20.220 | Sifão de metal cromado de 1´ x 1 1/2´ | UN | 166.86 | 20.74 | 187.6
44.20.230 | Tubo de ligação para sanitário | UN | 39.79 | 5.06 | 44.85
44.20.240 | Sifão plástico com copo, rígido, de 1´ x 1 1/2´ | UN | 25.06 | 16.59 | 41.65 | X
44.20.260 | Sifão plástico com copo, rígido, de 1 1/4´ x 2´ | UN | 15.22 | 16.59 | 31.81
44.20.280 | Tampa de plástico para bacia sanitária | UN | 42.03 | 2.53 | 44.56
44.20.300 | Bolsa para bacia sanitária | UN | 8.81 | 7.05 | 15.86
44.20.310 | Filtro de pressão em ABS, para 360 l/h | UN | 294.65 | 29.17 | 323.82
44.20.390 | Válvula de PVC para lavatório | UN | 5.72 | 1.69 | 7.41
44.20.620 | Válvula americana | UN | 55.82 | 1.69 | 57.51
44.20.640 | Válvula de metal cromado de 1 1/2´ | UN | 106.4 | 8.29 | 114.69
44.20.650 | Válvula de metal cromado de 1´ | UN | 36.76 | 8.29 | 45.05
45 | ENTRADA DE AGUA, INCÊNDIO E GAS
45.01 | Entrada de agua
45.01.020 | Entrada completa de água com abrigo e registro de gaveta, DN= 3/4´ | UN | 854.62 | 510.3 | 1364.92
45.01.040 | Entrada completa de água com abrigo e registro de gaveta, DN= 1´ | UN | 903.92 | 510.3 | 1414.22
45.01.060 | Entrada completa de água com abrigo e registro de gaveta, DN= 1 1/2´ | UN | 2572.37 | 899.87 | 3472.24
45.01.066 | Entrada completa de água com abrigo e registro de gaveta, DN= 2´ | UN | 2739.74 | 899.87 | 3639.61
45.01.080 | Entrada completa de água com abrigo e registro de gaveta, DN= 2 1/2´ | UN | 3061.61 | 899.87 | 3961.48
45.01.082 | Entrada completa de água com abrigo e registro de gaveta, DN= 3´ | UN | 3371.46 | 899.87 | 4271.33
45.02 | Entrada de gas
45.02.020 | Entrada completa de gás GLP domiciliar com 2 bujões de 13 kg | UN | 2051.85 | 650.49 | 2702.34
45.02.040 | Entrada completa de gás GLP com 2 cilindros de 45 kg | UN | 4728 | 1389.54 | 6117.54
45.02.060 | Entrada completa de gás GLP com 4 cilindros de 45 kg | UN | 7870.45 | 1831.61 | 9702.06
45.02.080 | Entrada completa de gás GLP com 6 cilindros de 45 kg | UN | 10990.68 | 2220.68 | 13211.36
45.02.200 | Abrigo padronizado de gás GLP encanado | UN | 639.4 | 442 | 1081.4
45.03 | Hidrômetro
45.03.010 | Hidrômetro em ferro fundido, diâmetro 50 mm (2´) | UN | 2528.74 | 31.1 | 2559.84
45.03.030 | Hidrômetro em ferro fundido, diâmetro 100 mm (4´) | UN | 3519.64 | 31.1 | 3550.74
45.03.100 | Hidrômetro em bronze, diâmetro de 25 mm (1´) | UN | 605.54 | 49.76 | 655.3
45.03.110 | Hidrômetro em bronze, diâmetro de 40 mm (1 1/2´) | UN | 944.69 | 49.76 | 994.45
45.03.200 | Filtro tipo cesto para hidrômetro de 50 mm (2´) | UN | 2526.02 | 31.1 | 2557.12
45.20 | Reparos, conservacoes e complementos - GRUPO 45
45.20.020 | Cilindro de gás (GLP) de 45 kg, com carga | UN | 943 |  | 943
46 | TUBULACAO E CONDUTORES PARA LIQUIDOS E GASES. |  |  |  |  | x
46.01 | Tubulacao em PVC rigido marrom para sistemas prediais de agua fria
46.01.010 | Tubo de PVC rígido soldável marrom, DN= 20 mm, (1/2´), inclusive conexões | M | 6.82 | 20.74 | 27.56
46.01.020 | Tubo de PVC rígido soldável marrom, DN= 25 mm, (3/4´), inclusive conexões | M | 7.8 | 20.74 | 28.54 | X
46.01.030 | Tubo de PVC rígido soldável marrom, DN= 32 mm, (1´), inclusive conexões | M | 17.81 | 20.74 | 38.55
46.01.040 | Tubo de PVC rígido soldável marrom, DN= 40 mm, (1 1/4´), inclusive conexões | M | 25.45 | 20.74 | 46.19
46.01.050 | Tubo de PVC rígido soldável marrom, DN= 50 mm, (1 1/2´), inclusive conexões | M | 26.56 | 24.88 | 51.44
46.01.060 | Tubo de PVC rígido soldável marrom, DN= 60 mm, (2´), inclusive conexões | M | 46.85 | 29.03 | 75.88
46.01.070 | Tubo de PVC rígido soldável marrom, DN= 75 mm, (2 1/2´), inclusive conexões | M | 74.2 | 37.32 | 111.52
46.01.080 | Tubo de PVC rígido soldável marrom, DN= 85 mm, (3´), inclusive conexões | M | 92.17 | 41.47 | 133.64
46.01.090 | Tubo de PVC rígido soldável marrom, DN= 110 mm, (4´), inclusive conexões | M | 161.15 | 45.62 | 206.77
46.02 | Tubulacao em PVC rigido branco para esgoto domiciliar |  |  |  |  | x
46.02.010 | Tubo de PVC rígido branco, pontas lisas, soldável, linha esgoto série normal, DN= 40 mm, inclusive conexões | M | 13.27 | 20.74 | 34.01
46.02.050 | Tubo de PVC rígido branco PxB com virola e anel de borracha, linha esgoto série normal, DN= 50 mm, inclusive conexões | M | 18.76 | 24.88 | 43.64 | X
46.02.060 | Tubo de PVC rígido branco PxB com virola e anel de borracha, linha esgoto série normal, DN= 75 mm, inclusive conexões | M | 30.49 | 37.32 | 67.81
46.02.070 | Tubo de PVC rígido branco PxB com virola e anel de borracha, linha esgoto série normal, DN= 100 mm, inclusive conexões | M | 26.9 | 45.62 | 72.52
46.03 | Tubulacao em PVC rigido branco serie R - A.P e esgoto domiciliar
46.03.038 | Tubo de PVC rígido PxB com virola e anel de borracha, linha esgoto série reforçada ´R´, DN= 50 mm, inclusive conexões | M | 23.03 | 24.88 | 47.91
46.03.040 | Tubo de PVC rígido PxB com virola e anel de borracha, linha esgoto série reforçada ´R´, DN= 75 mm, inclusive conexões | M | 40.1 | 37.32 | 77.42
46.03.050 | Tubo de PVC rígido PxB com virola e anel de borracha, linha esgoto série reforçada ´R´, DN= 100 mm, inclusive conexões | M | 55.19 | 45.62 | 100.81
46.03.060 | Tubo de PVC rígido PxB com virola e anel de borracha, linha esgoto série reforçada ´R´. DN= 150 mm, inclusive conexões | M | 111.83 | 45.62 | 157.45
46.03.080 | Tubo de PVC rígido, pontas lisas, soldável, linha esgoto série reforçada ´R´, DN= 40 mm, inclusive conexões | M | 20.05 | 20.74 | 40.79
46.04 | Tubulacao em PVC rigido com junta elastica - aducao e distribuicao de agua
46.04.010 | Tubo de PVC rígido tipo PBA classe 15, DN= 50mm, (DE= 60mm), inclusive conexões | M | 26.92 | 14.59 | 41.51
46.04.020 | Tubo de PVC rígido tipo PBA classe 15, DN= 75mm, (DE= 85mm), inclusive conexões | M | 50.76 | 14.59 | 65.35
46.04.030 | Tubo de PVC rígido tipo PBA classe 15, DN= 100mm, (DE= 110mm), inclusive conexões | M | 104.16 | 14.59 | 118.75
46.04.040 | Tubo de PVC rígido DEFoFo, DN= 100mm (DE= 118mm), inclusive conexões | M | 81.43 | 14.59 | 96.02
46.04.050 | Tubo de PVC rígido DEFoFo, DN= 150mm (DE= 170mm), inclusive conexões | M | 176.72 | 14.59 | 191.31
46.04.070 | Tubo de PVC rígido DEFoFo, DN= 200mm (DE= 222mm), inclusive conexões | M | 233.55 | 29.17 | 262.72
46.04.080 | Tubo de PVC rígido DEFoFo, DN= 250mm (DE= 274mm), inclusive conexões | M | 394.87 | 29.17 | 424.04
46.04.090 | Tubo de PVC rígido DEFoFo, DN= 300mm (DE= 326mm), inclusive conexões | M | 568.68 | 29.17 | 597.85
46.05 | Tubulacao em PVC rigido com junta elastica - rede de esgoto
46.05.020 | Tubo PVC rígido, tipo Coletor Esgoto, junta elástica, DN= 100 mm, inclusive conexões | M | 36.67 | 14.59 | 51.26
46.05.040 | Tubo PVC rígido, tipo Coletor Esgoto, junta elástica, DN= 150 mm, inclusive conexões | M | 75.09 | 14.59 | 89.68
46.05.050 | Tubo PVC rígido, tipo Coletor Esgoto, junta elástica, DN= 200 mm, inclusive conexões | M | 119.99 | 29.17 | 149.16
46.05.060 | Tubo PVC rígido, tipo Coletor Esgoto, junta elástica, DN= 250 mm, inclusive conexões | M | 203.63 | 29.17 | 232.8
46.05.070 | Tubo PVC rígido, tipo Coletor Esgoto, junta elástica, DN= 300 mm, inclusive conexões | M | 337.66 | 29.17 | 366.83
46.05.090 | Tubo PVC rígido, tipo Coletor Esgoto, junta elástica, DN= 400 mm, inclusive conexões | M | 594.28 | 29.17 | 623.45
46.07 | Tubulacao galvanizado
46.07.010 | Tubo galvanizado DN= 1/2´, inclusive conexões | M | 42.59 | 41.47 | 84.06
46.07.020 | Tubo galvanizado DN= 3/4´, inclusive conexões | M | 54.24 | 45.62 | 99.86
46.07.030 | Tubo galvanizado DN= 1´, inclusive conexões | M | 76.52 | 53.91 | 130.43
46.07.040 | Tubo galvanizado DN= 1 1/4´, inclusive conexões | M | 98.82 | 58.06 | 156.88
46.07.050 | Tubo galvanizado DN= 1 1/2´, inclusive conexões | M | 100.78 | 66.35 | 167.13
46.07.060 | Tubo galvanizado DN= 2´, inclusive conexões | M | 147.27 | 74.65 | 221.92
46.07.070 | Tubo galvanizado DN= 2 1/2´, inclusive conexões | M | 190.97 | 82.94 | 273.91
46.07.080 | Tubo galvanizado DN= 3´, inclusive conexões | M | 218.21 | 93.31 | 311.52
46.07.090 | Tubo galvanizado DN= 4´, inclusive conexões | M | 317.36 | 103.68 | 421.04
46.07.100 | Tubo galvanizado DN= 6´, inclusive conexões | M | 493.49 | 114.04 | 607.53
46.08 | Tubulacao em aco carbono galvanizado classe schedule
46.08.006 | Tubo galvanizado sem costura schedule 40, DN= 1/2´, inclusive conexões | M | 72.45 | 41.47 | 113.92
46.08.010 | Tubo galvanizado sem costura schedule 40, DN= 3/4´, inclusive conexões | M | 81.65 | 45.62 | 127.27
46.08.020 | Tubo galvanizado sem costura schedule 40, DN= 1´, inclusive conexões | M | 95.44 | 53.91 | 149.35
46.08.030 | Tubo galvanizado sem costura schedule 40, DN= 1 1/4´, inclusive conexões | M | 140.01 | 58.06 | 198.07
46.08.040 | Tubo galvanizado sem costura schedule 40, DN= 1 1/2´, inclusive conexões | M | 156.43 | 66.35 | 222.78
46.08.050 | Tubo galvanizado sem costura schedule 40, DN= 2´, inclusive conexões | M | 178.59 | 74.65 | 253.24
46.08.070 | Tubo galvanizado sem costura schedule 40, DN= 2 1/2´, inclusive conexões | M | 277.37 | 82.94 | 360.31
46.08.080 | Tubo galvanizado sem costura schedule 40, DN= 3´, inclusive conexões | M | 342.21 | 93.31 | 435.52
46.08.100 | Tubo galvanizado sem costura schedule 40, DN= 4´, inclusive conexões | M | 449.57 | 103.68 | 553.25
46.08.110 | Tubo galvanizado sem costura schedule 40, DN= 6´, inclusive conexões | M | 844.8 | 114.04 | 958.84
46.09 | Conexoes e acessorios em ferro fundido, predial e tradicional, esgoto e pluvial
46.09.050 | Joelho 45° em ferro fundido, linha predial tradicional, DN= 50 mm | UN | 69.57 | 12.44 | 82.01
46.09.060 | Joelho 45° em ferro fundido, linha predial tradicional, DN= 75 mm | UN | 92.82 | 12.44 | 105.26
46.09.070 | Joelho 45° em ferro fundido, linha predial tradicional, DN= 100 mm | UN | 121.48 | 16.59 | 138.07
46.09.080 | Joelho 45° em ferro fundido, linha predial tradicional, DN= 150 mm | UN | 199.7 | 16.59 | 216.29
46.09.100 | Joelho 87° 30´ em ferro fundido, linha predial tradicional, DN= 50 mm | UN | 101.91 | 12.44 | 114.35
46.09.110 | Joelho 87° 30´ em ferro fundido, linha predial tradicional, DN= 75 mm | UN | 135.28 | 12.44 | 147.72
46.09.120 | Joelho 87° 30´ em ferro fundido, linha predial tradicional, DN= 100 mm | UN | 186.86 | 16.59 | 203.45
46.09.130 | Joelho 87° 30´ em ferro fundido, linha predial tradicional, DN= 150 mm | UN | 256.54 | 16.59 | 273.13
46.09.150 | Luva bolsa e bolsa em ferro fundido, linha predial tradicional, DN= 50 mm | UN | 70.33 | 12.44 | 82.77
46.09.160 | Luva bolsa e bolsa em ferro fundido, linha predial tradicional, DN= 75 mm | UN | 73.19 | 12.44 | 85.63
46.09.170 | Luva bolsa e bolsa em ferro fundido, linha predial tradicional, DN= 100 mm | UN | 102.85 | 16.59 | 119.44
46.09.180 | Luva bolsa e bolsa em ferro fundido, linha predial tradicional, DN= 150 mm | UN | 144.31 | 16.59 | 160.9
46.09.200 | Placa cega em ferro fundido, linha predial tradicional, DN= 75 mm | UN | 59.36 | 12.44 | 71.8
46.09.210 | Placa cega em ferro fundido, linha predial tradicional, DN= 100 mm | UN | 67.53 | 16.59 | 84.12
46.09.230 | Junção 45° em ferro fundido, linha predial tradicional, DN= 50 x 50 mm | UN | 127.09 | 12.44 | 139.53
46.09.240 | Junção 45° em ferro fundido, linha predial tradicional, DN= 75 x 50 mm | UN | 152.87 | 16.59 | 169.46
46.09.250 | Junção 45° em ferro fundido, linha predial tradicional, DN= 75 x 75 mm | UN | 193.75 | 16.59 | 210.34
46.09.260 | Junção 45° em ferro fundido, linha predial tradicional, DN= 100 x 50 mm | UN | 167.86 | 16.59 | 184.45
46.09.270 | Junção 45° em ferro fundido, linha predial tradicional, DN= 100 x 75 mm | UN | 193.08 | 16.59 | 209.67
46.09.280 | Junção 45° em ferro fundido, linha predial tradicional, DN= 100 x 100 mm | UN | 231.76 | 16.59 | 248.35
46.09.290 | Junção 45° em ferro fundido, linha predial tradicional, DN= 150 x 100 mm | UN | 275.33 | 20.74 | 296.07
46.09.300 | Junção dupla 45° em ferro fundido, linha predial tradicional, DN= 100 mm | UN | 317.23 | 16.59 | 333.82
46.09.320 | Te sanitário 87° 30´ em ferro fundido, linha predial tradicional, DN= 50 x 50 mm | UN | 128.29 | 12.44 | 140.73
46.09.330 | Te sanitário 87° 30´ em ferro fundido, linha predial tradicional, DN= 75 x 50 mm | UN | 146.97 | 16.59 | 163.56
46.09.340 | Te sanitário 87° 30´ em ferro fundido, linha predial tradicional, DN= 75 x 75 mm | UN | 173.52 | 16.59 | 190.11
46.09.350 | Te sanitário 87° 30´ em ferro fundido, linha predial tradicional, DN= 100 x 50 mm | UN | 170.36 | 16.59 | 186.95
46.09.360 | Te sanitário 87° 30´ em ferro fundido, linha predial tradicional, DN= 100 x 75 mm | UN | 181 | 16.59 | 197.59
46.09.370 | Te sanitário 87° 30´ em ferro fundido, linha predial tradicional, DN= 100 x 100 mm | UN | 234.71 | 16.59 | 251.3
46.09.400 | Bucha de redução em ferro fundido, linha predial tradicional, DN= 75 x 50 mm | UN | 48.2 | 16.59 | 64.79
46.09.410 | Bucha de redução em ferro fundido, linha predial tradicional, DN= 100 x 75 mm | UN | 53.93 | 16.59 | 70.52
46.09.420 | Bucha de redução em ferro fundido, linha predial tradicional, DN= 150 x 100 mm | UN | 143.81 | 20.74 | 164.55
46.10 | Tubulacao em cobre para agua quente, gas e vapor
46.10.010 | Tubo de cobre classe A, DN= 15mm (1/2´), inclusive conexões | M | 75.05 | 13.69 | 88.74
46.10.020 | Tubo de cobre classe A, DN= 22mm (3/4´), inclusive conexões | M | 108.9 | 14.93 | 123.83
46.10.030 | Tubo de cobre classe A, DN= 28mm (1´), inclusive conexões | M | 134.56 | 18.66 | 153.22
46.10.040 | Tubo de cobre classe A, DN= 35mm (1 1/4´), inclusive conexões | M | 222.65 | 21.15 | 243.8
46.10.050 | Tubo de cobre classe A, DN= 42mm (1 1/2´), inclusive conexões | M | 259.7 | 21.15 | 280.85
46.10.060 | Tubo de cobre classe A, DN= 54mm (2´), inclusive conexões | M | 348.31 | 28.61 | 376.92
46.10.070 | Tubo de cobre classe A, DN= 66mm (2 1/2´), inclusive conexões | M | 433.89 | 33.59 | 467.48
46.10.080 | Tubo de cobre classe A, DN= 79mm (3´), inclusive conexões | M | 605.95 | 36.08 | 642.03
46.10.090 | Tubo de cobre classe A, DN= 104mm (4´), inclusive conexões | M | 743.24 | 41.05 | 784.29
46.10.200 | Tubo de cobre classe E, DN= 22mm (3/4´), inclusive conexões | M | 84.85 | 14.93 | 99.78
46.10.210 | Tubo de cobre classe E, DN= 28mm (1´), inclusive conexões | M | 97.07 | 18.66 | 115.73
46.10.220 | Tubo de cobre classe E, DN= 35mm (1 1/4´), inclusive conexões | M | 166.67 | 21.15 | 187.82
46.10.230 | Tubo de cobre classe E, DN= 42mm (1 1/2´), inclusive conexões | M | 196.38 | 21.15 | 217.53
46.10.240 | Tubo de cobre classe E, DN= 54mm (2´), inclusive conexões | M | 266.5 | 28.61 | 295.11
46.10.250 | Tubo de cobre classe E, DN= 66mm (2 1/2´), inclusive conexões | M | 364.7 | 33.59 | 398.29
46.12 | Tubulacao em concreto para rede de aguas pluviais
46.12.010 | Tubo de concreto (PS-1), DN= 300mm | M | 58.63 | 27.43 | 86.06
46.12.020 | Tubo de concreto (PS-1), DN= 400mm | M | 71.96 | 31.83 | 103.79
46.12.050 | Tubo de concreto (PS-2), DN= 300mm | M | 60.34 | 27.43 | 87.77
46.12.060 | Tubo de concreto (PS-2), DN= 400mm | M | 75.83 | 31.83 | 107.66
46.12.070 | Tubo de concreto (PS-2), DN= 500mm | M | 106.78 | 39.31 | 146.09
46.12.080 | Tubo de concreto (PA-1), DN= 600mm | M | 169.49 | 44.74 | 214.23
46.12.100 | Tubo de concreto (PA-1), DN= 800mm | M | 290.95 | 57.64 | 348.59
46.12.120 | Tubo de concreto (PA-1), DN= 1000mm | M | 424.83 | 72.6 | 497.43
46.12.140 | Tubo de concreto (PA-1), DN= 1200mm | M | 628.66 | 108.54 | 737.2
46.12.150 | Tubo de concreto (PA-2), DN= 600mm | M | 156.07 | 44.74 | 200.81
46.12.160 | Tubo de concreto (PA-2), DN= 800mm | M | 322.13 | 57.64 | 379.77
46.12.170 | Tubo de concreto (PA-2), DN= 1000mm | M | 463.93 | 72.6 | 536.53
46.12.180 | Tubo de concreto (PA-3), DN= 600mm | M | 228.54 | 44.74 | 273.28
46.12.190 | Tubo de concreto (PA-3), DN= 800mm | M | 399.93 | 57.64 | 457.57
46.12.200 | Tubo de concreto (PA-3), DN= 1000mm | M | 603.25 | 72.6 | 675.85
46.12.210 | Meio tubo de concreto, DN= 300mm | M | 33.61 | 26.57 | 60.18
46.12.220 | Meio tubo de concreto, DN= 400mm | M | 37.27 | 33.85 | 71.12
46.12.240 | Meio tubo de concreto, DN= 600mm | M | 67.98 | 57.22 | 125.2
46.12.250 | Tubo de concreto (PA-2), DN= 1500mm | M | 989.8 | 162.81 | 1152.61
46.12.260 | Tubo de concreto (PA-1), DN= 400mm | M | 102.34 | 31.83 | 134.17
46.12.270 | Tubo de concreto (PA-2), DN= 400mm | M | 88.35 | 31.83 | 120.18
46.12.280 | Tubo de concreto (PA-3), DN= 400mm | M | 130.23 | 31.83 | 162.06
46.12.290 | Tubo de concreto (PA-2), DN= 700mm | M | 225.63 | 50.16 | 275.79
46.12.300 | Tubo de concreto (PA-2), DN= 500mm | M | 124.65 | 39.31 | 163.96
46.12.310 | Tubo de concreto (PA-2), DN= 900mm | M | 381.19 | 65.13 | 446.32
46.12.320 | Tubo de concreto (PA-1), DN= 300mm | M | 100.53 | 27.43 | 127.96
46.12.330 | Tubo de concreto (PA-2), DN= 300mm | M | 89.12 | 27.43 | 116.55
46.12.340 | Meio tubo de concreto, DN= 200mm | M | 21.71 | 9.67 | 31.38
46.13 | Tubulacao em PEAD corrugado perfurado para rede drenagem
46.13.006 | Tubo em polietileno de alta densidade corrugado perfurado, DN= 2 1/2´, inclusive conexões | M | 10.46 | 1.38 | 11.84
46.13.010 | Tubo em polietileno de alta densidade corrugado perfurado, DN= 3´, inclusive conexões | M | 13.34 | 1.38 | 14.72
46.13.020 | Tubo em polietileno de alta densidade corrugado perfurado, DN= 4´, inclusive conexões | M | 18.12 | 1.38 | 19.5
46.13.026 | Tubo em polietileno de alta densidade corrugado perfurado, DN= 6´, inclusive conexões | M | 46.09 | 1.38 | 47.47
46.13.030 | Tubo em polietileno de alta densidade corrugado perfurado, DN= 8´, inclusive conexões | M | 35.89 | 1.38 | 37.27
46.13.100 | Tubo em polietileno de alta densidade corrugado, DN/DI= 250 mm | M | 101.42 | 2.07 | 103.49
46.13.101 | Tubo em polietileno de alta densidade corrugado, DN/DI= 300 mm | M | 129.13 | 2.07 | 131.2
46.13.102 | Tubo em polietileno de alta densidade corrugado, DN/DI= 400 mm | M | 207.45 | 2.07 | 209.52
46.13.103 | Tubo em polietileno de alta densidade corrugado, DN/DI= 500 mm | M | 314.13 | 2.07 | 316.2
46.13.104 | Tubo em polietileno de alta densidade corrugado, DN/DI= 600 mm | M | 468.84 | 2.07 | 470.91
46.13.105 | Tubo em polietileno de alta densidade corrugado, DN/DI= 800 mm | M | 738.64 | 2.07 | 740.71
46.13.106 | Tubo em polietileno de alta densidade corrugado, DN/DI= 1000 mm | M | 1034.04 | 2.07 | 1036.11
46.13.107 | Tubo em polietileno de alta densidade corrugado, DN/DI= 1200 mm | M | 1563.82 | 2.07 | 1565.89
46.14 | Tubulacao em ferro ductil para redes de saneamento
46.14.020 | Tubo de ferro fundido classe K-7 com junta elástica, DN= 150mm, inclusive conexões | M | 595.26 | 29.17 | 624.43
46.14.030 | Tubo de ferro fundido classe K-7 com junta elástica, DN= 200mm, inclusive conexões | M | 704.04 | 29.17 | 733.21
46.14.040 | Tubo de ferro fundido classe K-7 com junta elástica, DN= 250mm, inclusive conexões | M | 865.16 | 29.17 | 894.33
46.14.050 | Tubo de ferro fundido classe K-7 com junta elástica, DN= 350mm, inclusive conexões | M | 1308.03 | 29.17 | 1337.2
46.14.060 | Tubo de ferro fundido classe K-7 com junta elástica, DN= 300mm, inclusive conexões | M | 1085.51 | 29.17 | 1114.68
46.14.490 | Tubo de ferro fundido classe k-9 com junta elástica, DN= 80mm, inclusive conexões | M | 519.81 | 29.17 | 548.98
46.14.510 | Tubo de ferro fundido classe K-9 com junta elástica, DN= 100mm, inclusive conexões | M | 523.4 | 29.17 | 552.57
46.14.520 | Tubo de ferro fundido classe K-9 com junta elástica, DN= 150mm, inclusive conexões | M | 649.81 | 29.17 | 678.98
46.14.530 | Tubo de ferro fundido classe K-9 com junta elástica, DN= 200mm, inclusive conexões | M | 792.11 | 29.17 | 821.28
46.14.540 | Tubo de ferro fundido classe k-9 com junta elástica, DN= 250mm, inclusive conexões | M | 889.03 | 29.17 | 918.2
46.14.550 | Tubo de ferro fundido classe K-9 com junta elástica, DN= 300mm, inclusive conexões | M | 1051.66 | 29.17 | 1080.83
46.14.560 | Tubo de ferro fundido classe k-9 com junta elástica, DN= 350mm, inclusive conexões | M | 1391.96 | 29.17 | 1421.13
46.15 | Tubulacao em PEAD - recalque de tratamento de esgoto
46.15.111 | Tubo em polietileno de alta densidade DE=160 mm - PN-10, inclusive conexões | M | 170.13 | 17.5 | 187.63
46.15.112 | Tubo em polietileno de alta densidade DE=200 mm - PN-10, inclusive conexões | M | 266.08 | 23.34 | 289.42
46.15.113 | Tubo em polietileno de alta densidade DE=225 mm - PN-10, inclusive conexões | M | 284.29 | 23.34 | 307.63
46.18 | Tubulacao flangeada em ferro ductil para redes de saneamento
46.18.010 | Tubo em ferro fundido com ponta e ponta TCLA - DN= 80mm, sem juntas e conexões | M | 480.05 | 33.32 | 513.37
46.18.020 | Tubo em ferro fundido com ponta e ponta TCLA - DN= 100mm, sem juntas e conexões | M | 635.12 | 33.32 | 668.44
46.18.030 | Tubo em ferro fundido com ponta e ponta TCLA - DN= 150mm, sem juntas e conexões | M | 738.19 | 33.32 | 771.51
46.18.040 | Tubo em ferro fundido com ponta e ponta TCLA - DN= 200mm, sem juntas e conexões | M | 873.69 | 33.32 | 907.01
46.18.050 | Tubo em ferro fundido com ponta e ponta TCLA - DN= 250mm, sem juntas e conexões | M | 970.65 | 35.81 | 1006.46
46.18.060 | Tubo em ferro fundido com ponta e ponta TCLA - DN= 300mm, sem juntas e conexões | M | 1291.08 | 35.81 | 1326.89
46.18.089 | Flange avulso em ferro fundido, classe PN-10, DN= 50mm | UN | 115.15 | 18.24 | 133.39
46.18.090 | Flange avulso em ferro fundido, classe PN-10, DN= 80mm | UN | 165.37 | 18.24 | 183.61
46.18.100 | Flange avulso em ferro fundido, classe PN-10, DN= 100mm | UN | 225.95 | 19.91 | 245.86
46.18.110 | Flange avulso em ferro fundido, classe PN-10, DN= 150mm | UN | 342.26 | 21.56 | 363.82
46.18.120 | Flange avulso em ferro fundido, classe PN-10, DN= 200mm | UN | 408.36 | 23.23 | 431.59
46.18.130 | Flange avulso em ferro fundido, classe PN-10, DN= 250mm | UN | 545.32 | 24.88 | 570.2
46.18.140 | Flange avulso em ferro fundido, classe PN-10, DN= 300mm | UN | 699.14 | 26.54 | 725.68
46.18.168 | Curva de 90° em ferro fundido com flanges, classe PN-10, DN= 50mm | UN | 308.84 | 23.23 | 332.07
46.18.170 | Curva de 90° em ferro fundido, com flanges, classe PN-10, DN= 80mm | UN | 341.39 | 18.24 | 359.63
46.18.180 | Curva de 90° em ferro fundido, com flanges, classe PN-10, DN= 100mm | UN | 405.52 | 23.23 | 428.75
46.18.190 | Curva de 90° em ferro fundido, com flanges, classe PN-10, DN= 150mm | UN | 645.75 | 26.54 | 672.29
46.18.410 | Te em ferro fundido, com flanges, classe PN-10, DN= 80mm, com derivação de 80mm | UN | 539.72 | 19.91 | 559.63
46.18.420 | Te em ferro fundido, com flanges, classe PN-10, DN= 100mm, com derivações de 80 até 100mm | UN | 637.8 | 23.23 | 661.03
46.18.430 | Te em ferro fundido, com flanges, classe PN-10, DN= 150mm, com derivações de 80 até 150mm | UN | 1129.68 | 26.54 | 1156.22
46.18.560 | Junta Gibault em ferro fundido, DN= 80mm, completa | UN | 300.49 | 18.24 | 318.73
46.18.570 | Junta Gibault em ferro fundido, DN= 100 mm, completa | UN | 344.03 | 19.91 | 363.94
46.19 | Tubulacao flangeada em ferro ductil para redes de saneamento.
46.19.500 | Redução excêntrica em ferro fundido, com flanges, classe PN-10, DN= 100mm x 80mm | UN | 460.03 | 23.23 | 483.26
46.19.510 | Redução excêntrica em ferro fundido, com flanges, classe PN-10, DN= 150mm x 80/100mm | UN | 626.78 | 26.54 | 653.32
46.19.520 | Redução excêntrica em ferro fundido, com flanges, classe PN-10, DN= 200mm x 100/150mm | UN | 876.85 | 29.86 | 906.71
46.19.530 | Redução excêntrica em ferro fundido, com flanges, classe PN-10, DN= 250mm x 150/200mm | UN | 1418.66 | 33.18 | 1451.84
46.19.590 | Redução concêntrica em ferro fundido, com flanges, classe PN-10, DN= 80 x 50mm | UN | 356.7 | 23.23 | 379.93
46.19.600 | Redução concêntrica em ferro fundido, com flanges, classe PN-10, DN= 100mm x 80mm | UN | 357.56 | 23.23 | 380.79
46.19.610 | Redução concêntrica em ferro fundido, com flanges, classe PN-10, DN= 150mm x 80/100mm | UN | 726.58 | 26.54 | 753.12
46.19.620 | Redução concêntrica em ferro fundido, com flanges, classe PN-10, DN= 200mm x 100/150mm | UN | 863.55 | 29.86 | 893.41
46.19.630 | Redução concêntrica em ferro fundido, com flanges, classe PN-10, DN= 250mm x 150/200mm | UN | 1264.15 | 33.18 | 1297.33
46.20 | Reparos, conservacoes e complementos - GRUPO 46
46.20.010 | Assentamento de tubo de concreto com diâmetro até 600 mm | M | 1.83 | 57.22 | 59.05
46.20.020 | Assentamento de tubo de concreto com diâmetro de 700 até 1500 mm | M | 66.21 | 33.29 | 99.5
46.21 | Tubulacao em aco preto schedule
46.21.012 | Tubo de aço carbono preto sem costura Schedule 40, DN= 1´ - inclusive conexões | M | 77.35 | 58.06 | 135.41
46.21.036 | Tubo de aço carbono preto sem costura Schedule 40, DN= 1 1/4´ - inclusive conexões | M | 82.8 | 66.35 | 149.15
46.21.040 | Tubo de aço carbono preto sem costura Schedule 40, DN= 1 1/2´ - inclusive conexões | M | 98.61 | 66.35 | 164.96
46.21.046 | Tubo de aço carbono preto sem costura Schedule 40, DN= 2´ - inclusive conexões | M | 130 | 74.65 | 204.65
46.21.056 | Tubo de aço carbono preto sem costura Schedule 40, DN= 2 1/2´ - inclusive conexões | M | 211.19 | 82.94 | 294.13
46.21.060 | Tubo de aço carbono preto sem costura Schedule 40, DN= 3´ - inclusive conexões | M | 233.45 | 93.31 | 326.76
46.21.066 | Tubo de aço carbono preto sem costura Schedule 40, DN= 3 1/2´ - inclusive conexões | M | 291.96 | 99.53 | 391.49
46.21.080 | Tubo de aço carbono preto sem costura Schedule 40, DN= 4´ - inclusive conexões | M | 330.56 | 103.68 | 434.24
46.21.090 | Tubo de aço carbono preto sem costura Schedule 40, DN= 5´ - inclusive conexões | M | 462.53 | 109.9 | 572.43
46.21.100 | Tubo de aço carbono preto sem costura Schedule 40, DN= 6´ - inclusive conexões | M | 639.12 | 114.04 | 753.16
46.21.110 | Tubo de aço carbono preto sem costura Schedule 40, DN= 8´ - inclusive conexões | M | 912.39 | 124.41 | 1036.8
46.21.140 | Tubo de aço carbono preto com costura Schedule 40, DN= 10´ - inclusive conexões | M | 1033.38 | 136.85 | 1170.23
46.21.150 | Tubo de aço carbono preto com costura Schedule 40, DN= 12´ - inclusive conexões | M | 1478.98 | 145.15 | 1624.13
46.23 | Tubulacao em concreto para rede de esgoto sanitario
46.23.110 | Tubo de concreto classe EA-3, DN= 400 mm | M | 144.7 | 13.5 | 158.2
46.23.120 | Tubo de concreto classe EA-3, DN= 500 mm | M | 195.76 | 20.24 | 216
46.23.130 | Tubo de concreto classe EA-3, DN= 600 mm | M | 246.38 | 23.62 | 270
46.23.140 | Tubo de concreto classe EA-3, DN= 700 mm | M | 348.49 | 26.99 | 375.48
46.23.150 | Tubo de concreto classe EA-3, DN= 800 mm | M | 435.57 | 33.74 | 469.31
46.23.160 | Tubo de concreto classe EA-3, DN= 900 mm | M | 688.27 | 40.49 | 728.76
46.23.170 | Tubo de concreto classe EA-3, DN= 1000 mm | M | 612.75 | 50.61 | 663.36
46.23.180 | Tubo de concreto classe EA-3, DN= 1200 mm | M | 851.72 | 101.22 | 952.94
46.25 | Tubulação em CPVC
46.25.050 | Condutor em PVC 88mm, inclusive conexões - AP | M | 63.83 | 34.42 | 98.25
46.26 | Tubulacao em ferro fundido predial SMU - esgoto e pluvial
46.26.010 | Tubo em ferro fundido com ponta e ponta, predial SMU, DN= 50 mm | M | 163.89 | 20.74 | 184.63
46.26.020 | Tubo em ferro fundido com ponta e ponta, predial SMU, DN= 75 mm | M | 197.87 | 20.74 | 218.61
46.26.030 | Tubo em ferro fundido com ponta e ponta, predial SMU, DN= 100 mm | M | 243.5 | 29.17 | 272.67
46.26.040 | Tubo em ferro fundido com ponta e ponta, predial SMU, DN= 150 mm | M | 260.93 | 29.17 | 290.1
46.26.050 | Tubo em ferro fundido com ponta e ponta, predial SMU, DN= 200 mm | M | 584.03 | 29.17 | 613.2
46.26.060 | Junta de união em aço inoxidável para tubo em ferro fundido predial SMU, DN= 50 mm | UN | 93.93 | 16.59 | 110.52
46.26.070 | Junta de união em aço inoxidável para tubo em ferro fundido predial SMU, DN= 75 mm | UN | 112.36 | 16.59 | 128.95
46.26.080 | Junta de união em aço inoxidável para tubo em ferro fundido predial SMU, DN= 100 mm | UN | 132.06 | 20.74 | 152.8
46.26.090 | Junta de união em aço inoxidável para tubo em ferro fundido predial SMU, DN= 150 mm | UN | 244.18 | 20.74 | 264.92
46.26.100 | Junta de união em aço inoxidável para tubo em ferro fundido predial SMU, DN= 200 mm | UN | 401.27 | 20.74 | 422.01
46.26.110 | Conjunto de ancoragem para tubo em ferro fundido predial SMU, DN= 50 mm | CJ | 1287.98 | 16.59 | 1304.57
46.26.120 | Conjunto de ancoragem para tubo em ferro fundido predial SMU, DN= 75 mm | CJ | 1289.01 | 16.59 | 1305.6
46.26.130 | Conjunto de ancoragem para tubo em ferro fundido predial SMU, DN= 100 mm | CJ | 1325.81 | 20.74 | 1346.55
46.26.136 | Conjunto de ancoragem para tubo em ferro fundido predial SMU, DN= 125 mm | CJ | 1380.81 | 20.74 | 1401.55
46.26.140 | Conjunto de ancoragem para tubo em ferro fundido predial SMU, DN= 150 mm | CJ | 1809.87 | 20.74 | 1830.61
46.26.150 | Conjunto de ancoragem para tubo em ferro fundido predial SMU, DN= 200 mm | CJ | 3124.51 | 20.74 | 3145.25
46.26.200 | Tubo em ferro fundido com ponta e ponta, predial SMU, DN= 125 mm | M | 268.98 | 29.17 | 298.15
46.26.210 | Tubo em ferro fundido com ponta e ponta, predial SMU, DN= 250 mm | M | 858.18 | 29.17 | 887.35
46.26.400 | Joelho 45° em ferro fundido, predial SMU, DN= 50 mm | UN | 134.03 | 16.59 | 150.62
46.26.410 | Joelho 45° em ferro fundido, predial SMU, DN= 75 mm | UN | 192.33 | 16.59 | 208.92
46.26.420 | Joelho 45° em ferro fundido, predial SMU, DN= 100 mm | UN | 187.52 | 20.74 | 208.26
46.26.426 | Joelho 45° em ferro fundido, predial SMU, DN= 125 mm | UN | 274.51 | 20.74 | 295.25
46.26.430 | Joelho 45° em ferro fundido, predial SMU, DN= 150 mm | UN | 365.78 | 20.74 | 386.52
46.26.440 | Joelho 45° em ferro fundido, predial SMU, DN= 200 mm | UN | 807.63 | 20.74 | 828.37
46.26.460 | Joelho 88° em ferro fundido, predial SMU, DN= 50 mm | UN | 198.92 | 16.59 | 215.51
46.26.470 | Joelho 88° em ferro fundido, predial SMU, DN= 75 mm | UN | 179.96 | 16.59 | 196.55
46.26.480 | Joelho 88° em ferro fundido, predial SMU, DN= 100 mm | UN | 219.15 | 20.74 | 239.89
46.26.490 | Joelho 88° em ferro fundido, predial SMU, DN= 150 mm | UN | 455.04 | 20.74 | 475.78
46.26.500 | Joelho 88° em ferro fundido, predial SMU, DN= 200 mm | UN | 635.39 | 20.74 | 656.13
46.26.510 | Junção 45° em ferro fundido, predial SMU, DN= 50 x 50 mm | UN | 240.42 | 16.59 | 257.01
46.26.516 | Junção 45° em ferro fundido, predial SMU, DN= 75 x 50 mm | UN | 277.49 | 16.59 | 294.08
46.26.520 | Junção 45° em ferro fundido, predial SMU, DN= 75 x 75 mm | UN | 304.46 | 16.59 | 321.05
46.26.540 | Junção 45° em ferro fundido, predial SMU, DN= 100 x 75 mm | UN | 367.18 | 20.74 | 387.92
46.26.550 | Junção 45° em ferro fundido, predial SMU, DN= 100 x 100 mm | UN | 388.67 | 20.74 | 409.41
46.26.560 | Junção 45° em ferro fundido, predial SMU, DN= 150 x 150 mm | UN | 947.17 | 20.74 | 967.91
46.26.580 | Junta de união em aço inoxidável para tubo em ferro fundido predial SMU, DN= 125 mm | UN | 228.21 | 20.74 | 248.95
46.26.590 | Junta de união em aço inoxidável para tubo em ferro fundido predial SMU, DN= 250 mm | UN | 621.98 | 20.74 | 642.72
46.26.600 | Redução excêntrica em ferro fundido, predial SMU, DN= 75 x 50 mm | UN | 157.44 | 16.59 | 174.03
46.26.610 | Redução excêntrica em ferro fundido, predial SMU, DN= 100 x 75 mm | UN | 204.59 | 20.74 | 225.33
46.26.612 | Redução excêntrica em ferro fundido, predial SMU, DN= 125 x 75 mm | UN | 265.9 | 20.74 | 286.64
46.26.614 | Redução excêntrica em ferro fundido, predial SMU, DN= 125 x 100 mm | UN | 276.58 | 20.74 | 297.32
46.26.616 | Redução excêntrica em ferro fundido, predial SMU, DN= 150 x 75 mm | UN | 624.66 | 20.74 | 645.4
46.26.632 | Redução excêntrica em ferro fundido, predial SMU, DN= 150 x 100 mm | UN | 607.74 | 20.74 | 628.48
46.26.634 | Redução excêntrica em ferro fundido, predial SMU, DN= 150 x 125 mm | UN | 544.23 | 20.74 | 564.97
46.26.636 | Redução excêntrica em ferro fundido, predial SMU, DN= 200 x 125 mm | UN | 660.3 | 20.74 | 681.04
46.26.640 | Redução excêntrica em ferro fundido, predial SMU, DN= 200 x 150 mm | UN | 660.55 | 20.74 | 681.29
46.26.690 | Redução excêntrica em ferro fundido, predial SMU, DN= 250 x 200 mm | UN | 1269.98 | 20.74 | 1290.72
46.26.700 | Te de visita em ferro fundido, predial SMU, DN= 75 mm | UN | 547.74 | 16.59 | 564.33
46.26.710 | Te de visita em ferro fundido, predial SMU, DN= 100 mm | UN | 808.49 | 20.74 | 829.23
46.26.720 | Te de visita em ferro fundido, predial SMU, DN= 125 mm | UN | 1184.3 | 20.74 | 1205.04
46.26.730 | Te de visita em ferro fundido, predial SMU, DN= 150 mm | UN | 1570.72 | 20.74 | 1591.46
46.26.740 | Te de visita em ferro fundido, predial SMU, DN= 200 mm | UN | 3062.03 | 20.74 | 3082.77
46.26.800 | Abraçadeira dentada para travamento em aço inoxidável, com parafuso de aço zincado, para tubo em ferro fundido predial SMU, DN= 50 mm | UN | 376.83 | 16.59 | 393.42
46.26.810 | Abraçadeira dentada para travamento em aço inoxidável, com parafuso de aço zincado, para tubo em ferro fundido predial SMU, DN= 75 mm | UN | 385.27 | 16.59 | 401.86
46.26.820 | Abraçadeira dentada para travamento em aço inoxidável, com parafuso de aço zincado, para tubo em ferro fundido predial SMU, DN= 100 mm | UN | 634.66 | 20.74 | 655.4
46.26.825 | Abraçadeira dentada para travamento em aço inoxidável, com parafuso de aço zincado, para tubo em ferro fundido predial SMU, DN= 125 mm | UN | 530.45 | 20.74 | 551.19
46.26.830 | Abraçadeira dentada para travamento em aço inoxidável, com parafuso de aço zincado, para tubo em ferro fundido predial SMU, DN= 150 mm | UN | 601.58 | 20.74 | 622.32
46.26.840 | Tampão simples em ferro fundido, predial SMU, DN= 150 mm | UN | 345.72 | 20.74 | 366.46
46.26.843 | Tampão simples em ferro fundido, predial SMU, DN= 200 mm | UN | 723.45 | 20.74 | 744.19
46.26.900 | Junção 45° em ferro fundido, predial SMU, DN= 125 x 100 mm | UN | 731.33 | 20.74 | 752.07
46.26.910 | Junção 45° em ferro fundido, predial SMU, DN= 150 x 100 mm | UN | 1075.06 | 20.74 | 1095.8
46.26.920 | Junção 45° em ferro fundido, predial SMU, DN= 200 x 100 mm | UN | 1966.94 | 20.74 | 1987.68
46.26.930 | Junção 45° em ferro fundido, predial SMU, DN= 200 x 200 mm | UN | 3592.19 | 20.74 | 3612.93
46.27 | Tubulacao em cobre, para sistema de ar condicionado
46.27.050 | Tubo de cobre flexível, espessura 1/32" - diâmetro 3/16", inclusive conexões | M | 10.16 | 6.84 | 17
46.27.060 | Tubo de cobre flexível, espessura 1/32" - diâmetro 1/4", inclusive conexões | M | 13.65 | 6.84 | 20.49
46.27.070 | Tubo de cobre flexível, espessura 1/32" - diâmetro 5/16", inclusive conexões | M | 16.5 | 6.84 | 23.34
46.27.080 | Tubo de cobre flexível, espessura 1/32" - diâmetro 3/8", inclusive conexões | M | 21.39 | 10.37 | 31.76
46.27.090 | Tubo de cobre flexível, espessura 1/32" - diâmetro 1/2", inclusive conexões | M | 29.02 | 10.37 | 39.39
46.27.100 | Tubo de cobre flexível, espessura 1/32" - diâmetro 5/8", inclusive conexões | M | 37.66 | 10.37 | 48.03
46.27.110 | Tubo de cobre flexível, espessura 1/32" - diâmetro 3/4", inclusive conexões | M | 42.36 | 10.37 | 52.73
46.32 | Tubulacao em cobre rigido, para sistema VRF de ar condicionado
46.32.001 | Tubo de cobre sem costura, rígido, espessura 1/16" - diâmetro 3/8", inclusive conexões | M | 50.84 | 14.93 | 65.77
46.32.002 | Tubo de cobre sem costura, rígido, espessura 1/16" - diâmetro 1/2", inclusive conexões | M | 71.16 | 14.93 | 86.09
46.32.003 | Tubo de cobre sem costura, rígido, espessura 1/16" - diâmetro 5/8", inclusive conexões | M | 92.51 | 14.93 | 107.44
46.32.004 | Tubo de cobre sem costura, rígido, espessura 1/16" - diâmetro 3/4", inclusive conexões | M | 108.87 | 14.93 | 123.8
46.32.005 | Tubo de cobre sem costura, rígido, espessura 1/16" - diâmetro 7/8", inclusive conexões | M | 135.58 | 14.93 | 150.51
46.32.006 | Tubo de cobre sem costura, rígido, espessura 1/16" - diâmetro 1", inclusive conexões | M | 155.65 | 14.93 | 170.58
46.32.007 | Tubo de cobre sem costura, rígido, espessura 1/16" - diâmetro 1.1/8", inclusive conexões | M | 176.04 | 14.93 | 190.97
46.32.008 | Tubo de cobre sem costura, rígido, espessura 1/16" - diâmetro 1.1/4", inclusive conexões | M | 205.07 | 14.93 | 220
46.32.009 | Tubo de cobre sem costura, rígido, espessura 1/16" - diâmetro 1.3/8", inclusive conexões | M | 213.62 | 14.93 | 228.55
46.32.010 | Tubo de cobre sem costura, rígido, espessura 1/16" - diâmetro 1.1/2", inclusive conexões | M | 238.68 | 14.93 | 253.61
46.32.011 | Tubo de cobre sem costura, rígido, espessura 1/16" - diâmetro 1.5/8", inclusive conexões | M | 258.31 | 14.93 | 273.24
46.33 | Tubulacao em PP - aguas pluviais / esgoto
46.33.001 | Tubo de esgoto em polipropileno de alta resistência - PP, DN= 40mm, preto, com união deslizante e guarnição elastomérica de duplo lábio | M | 46.88 | 14.59 | 61.47
46.33.002 | Tubo de esgoto em polipropileno de alta resistência - PP, DN= 50mm, preto, com união deslizante e guarnição elastomérica de duplo lábio | M | 55.92 | 14.59 | 70.51
46.33.003 | Tubo de esgoto em polipropileno de alta resistência - PP, DN= 63mm, preto, com união deslizante e guarnição elastomérica de duplo lábio | M | 62.2 | 14.59 | 76.79
46.33.004 | Tubo de esgoto em polipropileno de alta resistência - PP, DN= 110mm, preto, com união deslizante e guarnição elastomérica de duplo lábio | M | 127.3 | 21.88 | 149.18
46.33.020 | Joelho 45° em polipropileno de alta resistência, preto, tipo PB, DN= 40mm | UN | 13.68 | 9.54 | 23.22
46.33.021 | Joelho 45° em polipropileno de alta resistência - PP, preto, tipo PB, DN= 50mm | UN | 19.83 | 9.54 | 29.37
46.33.022 | Joelho 45° em polipropileno de alta resistência - PP, preto, tipo PB, DN= 63mm | UN | 20.66 | 14.51 | 35.17
46.33.023 | Joelho 45° em polipropileno de alta resistência - PP, preto, tipo PB, DN= 110mm | UN | 20.97 | 16.59 | 37.56
46.33.047 | Joelho 87°30' em polipropileno de alta resistência - PP, preto, tipo PB, DN= 40mm | UN | 14.12 | 9.54 | 23.66
46.33.048 | Joelho 87°30' em polipropileno de alta resistência - PP, preto, tipo PB, DN= 50mm | UN | 18.69 | 9.54 | 28.23
46.33.049 | Joelho 87°30' em polipropileno de alta resistência - PP, preto, tipo PB, DN= 63mm | UN | 22.57 | 14.51 | 37.08
46.33.074 | Joelho 87°30' em polipropileno de alta resistência - PP, preto, tipo PB, DN= 110mm, com base de apoio | UN | 55.81 | 16.59 | 72.4
46.33.102 | Luva dupla em polipropileno de alta resistência - PP, preto, DN= 40mm | UN | 16.98 | 9.54 | 26.52
46.33.103 | Luva dupla em polipropileno de alta resistência - PP, preto, DN= 50mm | UN | 20.36 | 9.54 | 29.9
46.33.104 | Luva dupla em polipropileno de alta resistência - PP, preto, DN= 63mm | UN | 25.14 | 14.51 | 39.65
46.33.105 | Luva dupla em polipropileno de alta resistência - PP, preto, DN= 110mm | UN | 39.16 | 16.59 | 55.75
46.33.116 | Luva de Redução em polipropileno de alta resistência - PP, preto, tipo PB, DN= 50x40mm | UN | 11.48 | 9.54 | 21.02
46.33.117 | Luva de Redução em polipropileno de alta resistência - PP, preto, tipo PB, DN= 63x50mm | UN | 19.51 | 14.51 | 34.02
46.33.118 | Luva de Redução em polipropileno de alta resistência - PP, preto, tipo PB, DN= 110x63mm | UN | 31.6 | 16.59 | 48.19
46.33.130 | Tê 87°30' simples em polipropileno de alta resistência - PP, preto, tipo PB, DN= 50x50mm | UN | 43.3 | 9.54 | 52.84
46.33.131 | Tê 87°30' simples em polipropileno de alta resistência - PP, preto, tipo PB, DN= 63x63mm | UN | 55.56 | 14.51 | 70.07
46.33.132 | Tê 87°30' simples em polipropileno de alta resistência - PP, preto, tipo PB, DN= 110x110mm | UN | 96.02 | 16.59 | 112.61
46.33.137 | Tê 87°30' simples de redução em polipropileno de alta resistência - PP, preto, tipo PB, DN= 110x63mm | UN | 73 | 16.59 | 89.59
46.33.140 | Tê 87°30' de inspeção em polipropileno de alta resistência - PP, preto (PxB), DN 110mm | UN | 258.17 | 14.51 | 272.68
46.33.149 | Junção 45° simples em polipropileno de alta resistência - PP, preto, tipo PB, DN= 50x50mm | UN | 36.34 | 9.54 | 45.88
46.33.150 | Junção 45° simples em polipropileno de alta resistência - PP, preto, tipo PB, DN= 63x63mm | UN | 38.35 | 14.51 | 52.86
46.33.151 | Junção 45° simples em polipropileno de alta resistência - PP, preto, tipo PB, DN= 110x110mm | UN | 72.5 | 16.59 | 89.09
46.33.159 | Junção 45° simples de redução em polipropileno de alta resistência - PP, preto, tipo PB, DN= 63x50mm | UN | 34.6 | 14.51 | 49.11
46.33.160 | Junção 45° simples de redução em polipropileno de alta resistência - PP, preto, tipo PB, DN= 110x50mm | UN | 63.56 | 16.59 | 80.15
46.33.161 | Junção 45° simples de redução em polipropileno de alta resistência - PP, preto, tipo PB, DN= 110x63mm | UN | 61.59 | 16.59 | 78.18
46.33.170 | Curva 87°30' em polipropileno de alta resistência - PP, preto, tipo PB, DN= 110mm | UN | 72.22 | 16.59 | 88.81
46.33.186 | Caixa sifonada de piso, em polipropileno de alta resistência PP, preto, DN=125mm, uma saída de 63mm | UN | 138.94 | 14.51 | 153.45
46.33.197 | Prolongamento para caixa sifonada em prolipropileno de alta resistência PP, preto, DN= 125mm | UN | 84.6 | 16.59 | 101.19
46.33.201 | Tampa tê de inspeção oval, em polipropileno de alta resistência preto (PxB), DN=110mm | UN | 70.5 | 9.54 | 80.04
46.33.206 | Tampão em polipropileno de alta resistência PP, preto (PxB), DN=63mm | UN | 12.82 | 9.54 | 22.36
46.33.207 | Tampão em polipropileno de alta resistência PP, preto (PxB), DN=110mm | UN | 34.11 | 9.54 | 43.65
46.33.210 | Porta marco para grelha de 12x12 cm, em prolipropileno de alta resistência PP, preto | UN | 39.64 | 14.51 | 54.15
46.33.211 | Marco de bronze com grelha em aço inoxidável de 12x12cm | CJ | 88.76 | 4.15 | 92.91
47 | VALVULAS E APARELHOS DE MEDICAO E CONTROLE PARA LIQUIDOS E GASES |  |  |  |  | x
47.01 | Registro e / ou valvula em latao fundido sem acabamento
47.01.010 | Registro de gaveta em latão fundido sem acabamento, DN= 1/2´ | UN | 34.85 | 18.66 | 53.51
47.01.020 | Registro de gaveta em latão fundido sem acabamento, DN= 3/4´ | UN | 46.33 | 24.88 | 71.21
47.01.030 | Registro de gaveta em latão fundido sem acabamento, DN= 1´ | UN | 56.78 | 31.1 | 87.88
47.01.040 | Registro de gaveta em latão fundido sem acabamento, DN= 1 1/4´ | UN | 74.4 | 37.32 | 111.72
47.01.050 | Registro de gaveta em latão fundido sem acabamento, DN= 1 1/2´ | UN | 95.55 | 41.47 | 137.02
47.01.060 | Registro de gaveta em latão fundido sem acabamento, DN= 2´ | UN | 130.37 | 51.84 | 182.21
47.01.070 | Registro de gaveta em latão fundido sem acabamento, DN= 2 1/2´ | UN | 327.69 | 62.21 | 389.9
47.01.080 | Registro de gaveta em latão fundido sem acabamento, DN= 3´ | UN | 512.15 | 82.94 | 595.09
47.01.090 | Registro de gaveta em latão fundido sem acabamento, DN= 4´ | UN | 863.67 | 124.41 | 988.08
47.01.130 | Registro de pressão em latão fundido sem acabamento, DN= 3/4´ | UN | 66.77 | 24.88 | 91.65
47.01.170 | Válvula de esfera monobloco em latão, passagem plena, acionamento com alavanca, DN= 1/2´ | UN | 23.78 | 18.66 | 42.44
47.01.180 | Válvula de esfera monobloco em latão, passagem plena, acionamento com alavanca, DN= 3/4´ | UN | 57.25 | 18.66 | 75.91 | X
47.01.190 | Válvula de esfera monobloco em latão, passagem plena, acionamento com alavanca, DN= 1´ | UN | 67.42 | 18.66 | 86.08
47.01.191 | Válvula de esfera monobloco em latão, passagem plena, acionamento com alavanca, DN= 1.1/4´ | UN | 96.15 | 20.74 | 116.89
47.01.210 | Válvula de esfera monobloco em latão, passagem plena, acionamento com alavanca, DN= 2´ | UN | 225.96 | 18.66 | 244.62
47.01.220 | Válvula de esfera monobloco em latão, passagem plena, acionamento com alavanca, DN= 4´ | UN | 1152.22 | 41.47 | 1193.69
47.02 | Registro e / ou valvula em latao fundido com acabamento cromado
47.02.010 | Registro de gaveta em latão fundido cromado com canopla, DN= 1/2´ - linha especial | UN | 92.43 | 18.66 | 111.09
47.02.020 | Registro de gaveta em latão fundido cromado com canopla, DN= 3/4´ - linha especial | UN | 84.08 | 18.66 | 102.74
47.02.030 | Registro de gaveta em latão fundido cromado com canopla, DN= 1´ - linha especial | UN | 110.83 | 18.66 | 129.49
47.02.040 | Registro de gaveta em latão fundido cromado com canopla, DN= 1 1/4´ - linha especial | UN | 140.76 | 18.66 | 159.42
47.02.050 | Registro de gaveta em latão fundido cromado com canopla, DN= 1 1/2´ - linha especial | UN | 133.16 | 18.66 | 151.82
47.02.100 | Registro de pressão em latão fundido cromado com canopla, DN= 1/2´ - linha especial | UN | 85.14 | 18.66 | 103.8
47.02.110 | Registro de pressão em latão fundido cromado com canopla, DN= 3/4´ - linha especial | UN | 79.57 | 18.66 | 98.23
47.02.200 | Registro regulador de vazão para chuveiro e ducha em latão cromado com canopla, DN= 1/2´ | UN | 55.88 | 18.66 | 74.54
47.02.210 | Registro regulador de vazão para torneira, misturador e bidê, em latão cromado com canopla, DN= 1/2´ | UN | 67.24 | 18.66 | 85.9
47.04 | Valvula de descarga ou para acionamento de metais sanitarios
47.04.020 | Válvula de descarga com registro próprio, duplo acionamento limitador de fluxo, DN= 1 1/4´ | UN | 336.43 | 62.21 | 398.64
47.04.030 | Válvula de descarga com registro próprio, DN= 1 1/4´ | UN | 282.08 | 62.21 | 344.29
47.04.040 | Válvula de descarga com registro próprio, DN= 1 1/2´ | UN | 274.67 | 62.21 | 336.88
47.04.050 | Válvula de descarga antivandalismo, DN= 1 1/2´ | UN | 388.65 | 62.21 | 450.86
47.04.080 | Válvula de descarga externa, tipo alavanca com registro próprio, DN= 1 1/4´ e DN= 1 1/2´ | UN | 1009.33 | 62.21 | 1071.54
47.04.090 | Válvula de mictório antivandalismo, DN= 3/4´ | UN | 468.83 | 24.88 | 493.71
47.04.100 | Válvula de mictório padrão, vazão automática, DN= 3/4´ | UN | 312.95 | 24.88 | 337.83
47.04.110 | Válvula de acionamento hidromecânico para piso | UN | 791.9 | 62.21 | 854.11
47.04.120 | Válvula de acionamento hidromecânico para ducha, em latão cromado, DN= 3/4´ | UN | 432.82 | 18.66 | 451.48
47.04.180 | Válvula de descarga com registro próprio, duplo acionamento limitador de fluxo, DN = 1 1/2´ | UN | 324.05 | 62.21 | 386.26
47.05 | Registro e / ou valvula em bronze
47.05.010 | Válvula de retenção horizontal em bronze, DN= 3/4´ | UN | 96.41 | 18.66 | 115.07
47.05.020 | Válvula de retenção horizontal em bronze, DN= 1´ | UN | 114.86 | 18.66 | 133.52
47.05.030 | Válvula de retenção horizontal em bronze, DN= 1 1/4´ | UN | 163.65 | 18.66 | 182.31
47.05.040 | Válvula de retenção horizontal em bronze, DN= 1 1/2´ | UN | 191.51 | 18.66 | 210.17
47.05.050 | Válvula de retenção horizontal em bronze, DN= 2´ | UN | 260.53 | 18.66 | 279.19
47.05.060 | Válvula de retenção horizontal em bronze, DN= 2 1/2´ | UN | 446.33 | 18.66 | 464.99
47.05.070 | Válvula de retenção horizontal em bronze, DN= 3´ | UN | 540.23 | 18.66 | 558.89
47.05.080 | Válvula de retenção horizontal em bronze, DN= 4´ | UN | 934.07 | 24.88 | 958.95
47.05.100 | Válvula de retenção vertical em bronze, DN= 1´ | UN | 80.73 | 18.66 | 99.39
47.05.110 | Válvula de retenção vertical em bronze, DN= 1 1/4´ | UN | 110.68 | 18.66 | 129.34
47.05.120 | Válvula de retenção vertical em bronze, DN= 1 1/2´ | UN | 139.21 | 18.66 | 157.87
47.05.130 | Válvula de retenção vertical em bronze, DN= 2´ | UN | 195.26 | 18.66 | 213.92
47.05.140 | Válvula de retenção vertical em bronze, DN= 2 1/2´ | UN | 324.37 | 18.66 | 343.03
47.05.150 | Válvula de retenção vertical em bronze, DN= 3´ | UN | 485.94 | 18.66 | 504.6
47.05.160 | Válvula de retenção vertical em bronze, DN= 4´ | UN | 833.74 | 24.88 | 858.62
47.05.170 | Válvula de retenção de pé com crivo em bronze, DN= 1´ | UN | 74.99 | 18.66 | 93.65
47.05.180 | Válvula de retenção de pé com crivo em bronze, DN= 1 1/4´ | UN | 105.28 | 18.66 | 123.94
47.05.190 | Válvula de retenção de pé com crivo em bronze, DN= 1 1/2´ | UN | 129.78 | 18.66 | 148.44
47.05.200 | Válvula de retenção de pé com crivo em bronze, DN= 2´ | UN | 176.07 | 18.66 | 194.73
47.05.210 | Válvula de retenção de pé com crivo em bronze, DN= 2 1/2´ | UN | 283.45 | 18.66 | 302.11
47.05.220 | Válvula de gaveta em bronze, com haste não ascendente, classe 125 libras para vapor e classe 200 libras para água, óleo e gás, DN= 6´ | UN | 6117.43 | 31.1 | 6148.53
47.05.230 | Válvula de gaveta em bronze, com haste não ascendente, classe 125 libras para vapor e classe 200 libras para água, óleo e gás, DN= 2´ | UN | 159.82 | 18.66 | 178.48
47.05.240 | Válvula globo em bronze, classe 125 libras para vapor e classe 200 libras para água, óleo e gás, DN= 2´ | UN | 448.26 | 18.66 | 466.92
47.05.260 | Válvula de retenção de pé com crivo em bronze, DN= 3´ | UN | 421.59 | 18.66 | 440.25
47.05.270 | Válvula de retenção de pé com crivo em bronze, DN= 4´ | UN | 824.62 | 24.88 | 849.5
47.05.280 | Válvula globo angular de 45° em bronze, DN= 2 1/2´ | UN | 339.28 | 18.66 | 357.94
47.05.290 | Válvula de gaveta em bronze, haste ascendente, classe 150 libras para vapor saturado e 300 libras para água, óleo e gás, DN= 1/2´ | UN | 129.91 | 10.37 | 140.28
47.05.296 | Válvula de gaveta em bronze, haste ascendente, classe 150 libras para vapor saturado e 300 libras para água, óleo e gás, DN= 4´ | UN | 5446.76 | 24.88 | 5471.64
47.05.300 | Válvula de gaveta em bronze, haste não ascendente, classe 150 libras para vapor saturado e 300 libras para água, óleo e gás, DN= 4´ | UN | 1956.35 | 24.88 | 1981.23
47.05.310 | Válvula de gaveta em bronze, haste não ascendente, classe 150 libras para vapor saturado e 300 libras para água, óleo e gás, DN= 2´ | UN | 370.88 | 18.66 | 389.54
47.05.340 | Válvula globo em bronze, classe 150 libras para vapor saturado e 300 libras para água, óleo e gás, DN= 3/4´ | UN | 182.5 | 18.66 | 201.16
47.05.350 | Válvula globo em bronze, classe 150 libras para vapor saturado e 300 libras para água, óleo e gás, DN= 1´ | UN | 247.37 | 18.66 | 266.03
47.05.360 | Válvula globo em bronze, classe 150 libras para vapor saturado e 300 libras para água, óleo e gás, DN= 1 1/2´ | UN | 502.9 | 18.66 | 521.56
47.05.370 | Válvula globo em bronze, classe 150 libras para vapor saturado e 300 libras para água, óleo e gás, DN= 2´ | UN | 619.66 | 18.66 | 638.32
47.05.390 | Válvula globo em bronze, classe 150 libras para vapor saturado e 300 libras para água, óleo e gás, DN= 2 1/2´ | UN | 968.5 | 18.66 | 987.16
47.05.392 | Válvula globo em bronze, classe 150 libras para vapor saturado e 300 libras para água, óleo e gás, DN= 3´ | UN | 2232.91 | 24.88 | 2257.79
47.05.394 | Válvula globo em bronze, classe 150 libras para vapor saturado e 300 libras para água, óleo e gás, DN= 4´ | UN | 5042.06 | 24.88 | 5066.94
47.05.398 | Válvula de gaveta em bronze, haste não ascendente, classe 125 libras para vapor e classe 200 libras para água, óleo e gás, DN= 3/4´ | UN | 65.38 | 12.44 | 77.82
47.05.400 | Válvula de gaveta em bronze, haste não ascendente, classe 125 libras para vapor e classe 200 libras para água, óleo e gás, DN= 1´ | UN | 77.8 | 18.66 | 96.46
47.05.406 | Válvula de gaveta em bronze, haste não ascendente, classe 125 libras para vapor e classe 200 libras para água, óleo e gás, DN= 1.1/4´ | UN | 97.89 | 16.59 | 114.48
47.05.410 | Válvula de gaveta em bronze, haste não ascendente, classe 125 libras para vapor e classe 200 libras para água, óleo e gás, DN= 1 1/2´ | UN | 106.51 | 18.66 | 125.17
47.05.420 | Válvula de gaveta em bronze, haste não ascendente, classe 125 libras para vapor e classe 200 libras para água, óleo e gás, DN= 2 1/2´ | UN | 422.26 | 18.66 | 440.92
47.05.430 | Válvula de gaveta em bronze, haste não ascendente, classe 125 libras para vapor e classe 200 libras para água, óleo e gás, DN= 3´ | UN | 619.93 | 18.66 | 638.59
47.05.450 | Válvula redutora de pressão de ação direta em bronze, extremidade roscada, para água, ar, óleo e gás, PE= 200 psi e PS= 20 à 90 psi, DN= 1 1/4´ | UN | 5559.22 | 82.94 | 5642.16
47.05.460 | Válvula redutora de pressão de ação direta em bronze, extremidade roscada, para água, ar, óleo e gás, PE= 200 psi e PS= 20 à 90 psi, DN= 2´ | UN | 5779.63 | 82.94 | 5862.57
47.05.580 | Válvula de gaveta em bronze com fecho rápido, DN= 1 1/2´ | UN | 470.33 | 41.47 | 511.8
47.06 | Registro e / ou valvula em ferro fundido
47.06.030 | Válvula de gaveta em ferro fundido, haste ascendente com flange, classe 125 libras, DN= 2´ | UN | 1315.6 | 51.84 | 1367.44
47.06.040 | Válvula de retenção de pé com crivo em ferro fundido, flangeada, DN= 6´ | UN | 1751.37 | 145.15 | 1896.52
47.06.041 | Válvula de retenção de pé com crivo em ferro fundido, flangeada, DN= 8´ | UN | 2802.43 | 145.15 | 2947.58
47.06.050 | Válvula de retenção tipo portinhola dupla em ferro fundido, DN= 6´ | UN | 1290.12 | 145.15 | 1435.27
47.06.051 | Válvula de retenção tipo portinhola simples em ferro fundido, flangeada, DN= 6´ | UN | 2852.34 | 145.15 | 2997.49
47.06.060 | Válvula de gaveta em ferro fundido com bolsa, DN= 150 mm | UN | 1719.23 | 82.94 | 1802.17
47.06.070 | Válvula de gaveta em ferro fundido com bolsa, DN= 200 mm | UN | 3102.68 | 82.94 | 3185.62
47.06.080 | Válvula de retenção tipo portinhola simples em ferro fundido, DN= 4´ | UN | 1017.21 | 82.94 | 1100.15
47.06.090 | Válvula de retenção tipo portinhola dupla em ferro fundido, DN= 4´ | UN | 731.43 | 82.94 | 814.37
47.06.100 | Válvula de segurança em ferro fundido rosqueada com pressão de ajuste 0,4 até 0,75kgf/cm², DN= 2´ | UN | 6087.23 | 51.84 | 6139.07
47.06.110 | Válvula de segurança em ferro fundido rosqueada com pressão de ajuste 6,1 até 10,0kgf/cm², DN= 3/4´ | UN | 3247.44 | 24.88 | 3272.32
47.06.180 | Válvula de gaveta em ferro fundido com bolsa, DN= 100mm | UN | 1021.25 | 82.94 | 1104.19
47.06.310 | Visor de fluxo com janela simples, corpo em ferro fundido ou aço carbono, DN = 1´ | UN | 1106.91 | 31.1 | 1138.01
47.06.320 | Válvula de governo (retenção e alarme) completa, corpo em ferro fundido, classe 125 libras, DN= 4´ | UN | 8838.38 | 124.41 | 8962.79
47.06.330 | Válvula de gaveta em ferro fundido, haste ascendente com flange, classe 125 libras, DN= 4´ | UN | 2071.36 | 82.94 | 2154.3
47.06.340 | Válvula de gaveta em ferro fundido, haste ascendente com flange, classe 125 libras, DN= 6´ | UN | 3061.08 | 82.94 | 3144.02
47.06.350 | Válvula de retenção vertical em ferro fundido com flange, classe 125 libras, DN= 4´ | UN | 2055.55 | 82.94 | 2138.49
47.07 | Registro e / ou valvula em aco carbono fundido
47.07.010 | Válvula de esfera em aço carbono fundido, passagem plena, classe 150 libras para vapor e classe 600 libras para água, óleo e gás, DN= 1/2´ | UN | 86.11 | 18.66 | 104.77
47.07.020 | Válvula de esfera em aço carbono fundido, passagem plena, classe 150 libras para vapor e classe 600 libras para água, óleo e gás, DN= 3/4´ | UN | 122.62 | 24.88 | 147.5
47.07.030 | Válvula de esfera em aço carbono fundido, passagem plena, classe 150 libras para vapor e classe 600 libras para água, óleo e gás, DN= 1´ | UN | 147.13 | 31.1 | 178.23
47.07.031 | Válvula de esfera em aço carbono fundido, passagem plena, classe 150 libras para vapor e classe 600 libras para água, óleo e gás, DN= 1.1/4´ | UN | 223.92 | 33.18 | 257.1
47.07.090 | Válvula de esfera em aço carbono fundido, passagem plena, extremidades rosqueáveis, classe 300 libras para vapor saturado, DN= 2´ | UN | 493.35 | 51.84 | 545.19
47.09 | Registro e / ou valvula em aco carbono forjado
47.09.010 | Válvula globo em aço carbono forjado, classe 800 libras para vapor e classe 2000 libras para água, óleo e gás, DN= 3/4´ | UN | 386.3 | 24.88 | 411.18
47.09.020 | Válvula globo em aço carbono forjado, classe 800 libras para vapor e classe 2000 libras para água, óleo e gás, DN= 1´ | UN | 532.15 | 31.1 | 563.25
47.09.030 | Válvula globo em aço carbono forjado, classe 800 libras para vapor e classe 2000 libras para água, óleo e gás, DN= 1 1/2´ | UN | 948.16 | 41.47 | 989.63
47.09.040 | Válvula globo em aço carbono forjado, classe 800 libras para vapor e classe 2000 libras para água, óleo e gás, DN= 2´ | UN | 1339.72 | 51.84 | 1391.56
47.10 | Registro e / ou valvula em aco inoxidavel forjado
47.10.010 | Purgador termodinâmico com filtro incorporado, em aço inoxidável forjado, pressão de 0,25 a 42 kg/cm², temperatura até 425°C, DN= 1/2´ | UN | 700.65 | 18.66 | 719.31
47.11 | Aparelho de medicao e controle
47.11.021 | Pressostato diferencial ajustável mecânico, montagem inferior com diâmetro de 1/2" e/ou 1/4", faixa de operação até 16 bar | UN | 452.8 | 86.81 | 539.61
47.11.080 | Termômetro bimetálico, mostrador com 4´, saída angular, escala 0-100°C | UN | 173.48 | 8.29 | 181.77
47.11.100 | Manômetro com mostrador de 4´, escalas: 0-4 / 0-7 / 0-10 / 0-17 / 0-21 / 0-28 kg/cm² | UN | 180.54 | 20.74 | 201.28
47.11.111 | Pressostato diferencial ajustável, caixa à prova de água, unidade sensora em aço inoxidável 316, faixa de operação entre 1,4 a 14 bar, para fluídos corrosivos, DN=1/2´ | UN | 7426.99 | 86.81 | 7513.8
47.12 | Registro e / ou valvula em ferro ductil
47.12.040 | Válvula de gaveta em ferro dúctil com flanges, classe PN-10, DN= 200mm | UN | 2963.95 | 143.57 | 3107.52
47.12.270 | Válvula de gaveta em ferro dúctil com flanges, classe PN-10, DN= 80mm | UN | 1055.52 | 143.57 | 1199.09
47.12.280 | Válvula globo auto-operada hidraulicamente, em ferro dúctil, classe PN-10/16, DN= 50mm | UN | 1280.15 | 51.84 | 1331.99
47.12.290 | Válvula globo auto-operada hidraulicamente, comandada por solenóide, em ferro dúctil, classe PN-10, DN= 50mm | UN | 1696.7 | 93.31 | 1790.01
47.12.300 | Válvula globo auto-operada hidraulicamente, comandada por solenóide, em ferro dúctil, classe PN-10, DN= 100mm | UN | 2504.62 | 93.31 | 2597.93
47.12.310 | Válvula de gaveta em ferro dúctil com flanges, classe PN-10, DN= 300mm | UN | 6403.07 | 143.57 | 6546.64
47.12.320 | Válvula de gaveta em ferro dúctil com flanges, classe PN-10, DN= 100mm | UN | 1155.16 | 143.57 | 1298.73
47.12.330 | Válvula de gaveta em ferro dúctil com flanges, classe PN-10, DN= 150mm | UN | 1810.59 | 143.57 | 1954.16
47.12.340 | Ventosa simples rosqueada em ferro dúctil, classe PN-25, DN= 3/4´ | UN | 875.62 | 12.44 | 888.06
47.12.350 | Ventosa de tríplice função em ferro dúctil flangeada, classe PN-10/16/25, DN= 50mm | UN | 2399.32 | 18.24 | 2417.56
47.14 | Registro e / ou valvula em PVC rigido ou ABS
47.14.020 | Registro de pressão em PVC rígido, soldável, DN= 25mm (3/4´) | UN | 12.68 | 18.66 | 31.34
47.14.200 | Registro regulador de vazão para torneira, misturador e bidê, em ABS com canopla, DN= 1/2´ | UN | 44.04 | 18.66 | 62.7
47.20 | Reparos, conservacoes e complementos - GRUPO 47
47.20.010 | Pigtail em latão para manômetro, DN= 1/2´ | UN | 110.04 | 6.22 | 116.26
47.20.020 | Filtro ´Y´ em bronze para gás combustível, DN= 2´ | UN | 412.89 | 51.84 | 464.73
47.20.030 | Filtro ´Y´ em ferro fundido, classe 125 libras para vapor saturado, com extremidades rosqueáveis, DN= 2´ | UN | 489.35 | 51.84 | 541.19
47.20.070 | Pigtail flexível, revestido com borracha sintética resistente, DN= 7/16´ comprimento até 1,00 m | UN | 34.44 | 8.75 | 43.19
47.20.080 | Regulador de primeiro estágio de alta pressão até 2 kgf/cm², vazão de 90 kg GLP/hora | UN | 735.01 | 29.17 | 764.18
47.20.100 | Regulador de primeiro estágio de alta pressão até 1,3 kgf/cm², vazão de 50 kg GLP/hora | UN | 344.59 | 29.17 | 373.76
47.20.120 | Regulador de segundo estágio para gás, uso industrial, vazão até 12 kg GLP/hora | UN | 88.42 | 20.74 | 109.16
47.20.181 | Filtro Y em aço carbono, classe 150 libras, conexões flangeadas, DN= 4´ | UN | 4346.81 | 124.41 | 4471.22
47.20.190 | Chave de fluxo tipo palheta para tubulação de líquidos | UN | 91.65 | 16.59 | 108.24
47.20.300 | Chave de fluxo de água com retardo para tubulações com diâmetro nominal de 1´ a 6´ - conexão BSP | UN | 470.66 | 49.2 | 519.86
47.20.320 | Filtro ´Y´ corpo em bronze, pressão de serviço até 20,7 bar (PN 20), DN= 1 1/2´ | UN | 275.62 | 51.84 | 327.46
47.20.330 | Filtro ´Y´ corpo em bronze, pressão de serviço até 20,7 bar (PN 20), DN= 2´ | UN | 330.31 | 51.84 | 382.15
48 | RESERVATORIO E TANQUE PARA LIQUIDOS E GASES
48.02 | Reservatorio em material sintetico
48.02.008 | Reservatório de fibra de vidro - capacidade de 15.000 litros | UN | 7525.97 | 92.08 | 7618.05
48.02.009 | Reservatório de fibra de vidro - capacidade de 20.000 litros | UN | 11139.9 | 125.82 | 11265.72
48.02.204 | Reservatório em polietileno com tampa de encaixar - capacidade de 2.000 litros | UN | 1200.54 | 49.91 | 1250.45
48.02.205 | Reservatório em polietileno com tampa de encaixar - capacidade de 3.000 litros | UN | 1938.91 | 49.91 | 1988.82
48.02.206 | Reservatório em polietileno com tampa de encaixar - capacidade de 5.000 litros | UN | 3138.1 | 58.34 | 3196.44
48.02.207 | Reservatório em polietileno com tampa de encaixar - capacidade de 10.000 litros | UN | 5496.95 | 75.21 | 5572.16
48.02.300 | Reservatório em polietileno de alta densidade (cisterna) com antioxidante e proteção contra raios ultravioleta (UV) - capacidade de 5.000 litros | UN | 8446.74 | 66.78 | 8513.52
48.02.310 | Reservatório em polietileno de alta densidade (cisterna) com antioxidante e proteção contra raios ultravioleta (UV) - capacidade de 10.000 litros | UN | 15187.73 | 92.08 | 15279.81
48.02.400 | Reservatório em polietileno com tampa de rosca - capacidade de 1.000 litros | UN | 936 | 58.34 | 994.34
48.02.401 | Reservatório em polietileno com tampa de rosca - capacidade de 500 litros | UN | 599.9 | 58.34 | 658.24
48.03 | Reservatorio metalico
48.03.010 | Reservatório metálico cilíndrico horizontal - capacidade de 1.000 litros | CJ | 3662.17 | 58.34 | 3720.51
48.03.112 | Reservatório metálico cilíndrico horizontal - capacidade de 3.000 litros | CJ | 6301.09 | 58.34 | 6359.43
48.03.130 | Reservatório metálico cilíndrico horizontal - capacidade de 5.000 litros | CJ | 8938.53 | 58.34 | 8996.87
48.03.138 | Reservatório metálico cilíndrico horizontal - capacidade de 10.000 litros | CJ | 16939.07 | 58.34 | 16997.41
48.04 | Reservatorio em concreto
48.04.381 | Reservatório em concreto armado cilíndrico, vertical, bipartido, método construtivo em formas deslizantes, diâmetro interno de 3,50m a 4,00m, altura de 15,00m a 25,00m | M | 16644.19 | 3115.45 | 19759.64
48.04.391 | Reservatório em concreto armado cilíndrico, vertical, bipartido, método construtivo em formas deslizantes, diâmetro interno de 5,5m a 6,00m, altura de 25,00m a 30,00m | M | 33524.63 | 6667.46 | 40192.09
48.05 | Torneira de boia
48.05.010 | Torneira de boia, DN= 3/4´ | UN | 83.98 | 12.44 | 96.42
48.05.020 | Torneira de boia, DN= 1´ | UN | 105.37 | 16.59 | 121.96
48.05.030 | Torneira de boia, DN= 1 1/4´ | UN | 221.07 | 18.66 | 239.73
48.05.040 | Torneira de boia, DN= 1 1/2´ | UN | 233.79 | 18.66 | 252.45
48.05.050 | Torneira de boia, DN= 2´ | UN | 317.92 | 24.88 | 342.8
48.05.052 | Torneira de boia, DN= 2 1/2´ | UN | 1317.84 | 18.66 | 1336.5
48.05.070 | Torneira de boia, tipo registro automático de entrada, DN= 3´ | UN | 1728.56 | 82.94 | 1811.5
48.20 | Reparos, conservacoes e complementos - GRUPO 48
48.20.020 | Limpeza de caixa d´água até 1.000 litros | UN |  | 50.61 | 50.61
48.20.040 | Limpeza de caixa d´água de 1.001 até 10.000 litros | UN |  | 134.96 | 134.96
48.20.060 | Limpeza de caixa d´água acima de 10.000 litros | UN |  | 303.66 | 303.66
49 | CAIXA, RALO, GRELHA E ACESSORIO HIDRAULICO |  |  |  |  | x
49.01 | Caixas sifonadas de PVC rigido
49.01.016 | Caixa sifonada de PVC rígido de 100 x 100 x 50 mm, com grelha | UN | 38.51 | 41.47 | 79.98 | X
49.01.020 | Caixa sifonada de PVC rígido de 100 x 150 x 50 mm, com grelha | UN | 52.62 | 41.47 | 94.09
49.01.030 | Caixa sifonada de PVC rígido de 150 x 150 x 50 mm, com grelha | UN | 64.35 | 41.47 | 105.82
49.01.040 | Caixa sifonada de PVC rígido de 150 x 185 x 75 mm, com grelha | UN | 73.77 | 41.47 | 115.24
49.01.050 | Caixa sifonada de PVC rígido de 250 x 172 x 50 mm, com tampa cega | UN | 92.44 | 41.47 | 133.91
49.01.070 | Caixa sifonada de PVC rígido de 250 x 230 x 75 mm, com tampa cega | UN | 111.59 | 41.47 | 153.06
49.03 | Caixa de gordura |  |  |  |  | x
49.03.020 | Caixa de gordura em alvenaria, 600 x 600 x 600 mm | UN | 106.22 | 187.59 | 293.81
49.03.022 | Caixa de gordura premoldada com tampa - capacidade 18 litros | UN | 71.56 | 45.57 | 117.13 | X
49.03.036 | Caixa de gordura em PVC com tampa reforçada - capacidade 19 litros | UN | 412.76 | 41.47 | 454.23
49.04 | Ralo em PVC rigido
49.04.010 | Ralo seco em PVC rígido de 100 x 40 mm, com grelha | UN | 35.48 | 41.47 | 76.95
49.05 | Ralo em ferro fundido
49.05.020 | Ralo seco em ferro fundido, 100 x 165 x 50 mm, com grelha metálica saída vertical | UN | 136.28 | 49.76 | 186.04
49.05.040 | Ralo sifonado em ferro fundido de 150 x 240 x 75 mm, com grelha | UN | 484.04 | 62.21 | 546.25
49.06 | Grelhas e tampas
49.06.010 | Grelha hemisférica em ferro fundido de 4´ | UN | 14.1 | 2.49 | 16.59
49.06.020 | Grelha em ferro fundido para caixas e canaletas | M2 | 1201.18 | 27.14 | 1228.32
49.06.030 | Grelha hemisférica em ferro fundido de 3´ | UN | 8.97 | 2.49 | 11.46
49.06.072 | Grelha articulada em ferro fundido tipo boca de leão | UN | 345.05 | 21.71 | 366.76
49.06.080 | Grelha hemisférica em ferro fundido de 6´ | UN | 35.58 | 2.49 | 38.07
49.06.110 | Grelha hemisférica em ferro fundido de 2´ | UN | 9.64 | 2.49 | 12.13
49.06.160 | Grelha quadriculada em ferro fundido para caixas e canaletas | M2 | 1188.76 | 27.14 | 1215.9
49.06.170 | Grelha em alumínio fundido para caixas e canaletas - linha comercial | M2 | 1289.08 | 27.14 | 1316.22
49.06.190 | Grelha pré-moldada em concreto, com furos redondos, 79,5 x 24,5 x 8 cm | UN | 81.47 | 13.57 | 95.04
49.06.200 | Captador pluvial em aço inoxidável e grelha em alumínio, com mecanismo anti-vórtice, DN= 50 mm | UN | 4133.32 | 49.76 | 4183.08
49.06.210 | Captador pluvial em aço inoxidável e grelha em alumínio, com mecanismo anti-vórtice, DN= 75 mm | UN | 5192.49 | 49.76 | 5242.25
49.06.400 | Tampão em ferro fundido, diâmetro de 600 mm, classe B 125 (ruptura > 125 kN) | UN | 397.41 | 56.11 | 453.52
49.06.410 | Tampão em ferro fundido, diâmetro de 600 mm, classe C 250 (ruptura > 250 kN) | UN | 392.17 | 56.11 | 448.28
49.06.420 | Tampão em ferro fundido, diâmetro de 600 mm, classe D 400 (ruptura> 400 kN) | UN | 422.18 | 56.11 | 478.29
49.06.430 | Tampão em ferro fundido de 300 x 300 mm, classe B 125 (ruptura > 125 kN) | UN | 141.8 | 56.11 | 197.91
49.06.440 | Tampão em ferro fundido de 400 x 400 mm, classe B 125 (ruptura > 125 kN) | UN | 214.1 | 56.11 | 270.21
49.06.450 | Tampão em ferro fundido de 500 x 500 mm, classe B 125 (ruptura > 125 kN) | UN | 310.19 | 56.11 | 366.3
49.06.460 | Tampão em ferro fundido de 600 x 600 mm, classe B 125 (ruptura > 125 kN) | UN | 385.31 | 56.11 | 441.42
49.06.480 | Tampão em ferro fundido com tampa articulada, de 400 x 600 mm, classe 15 (ruptura > 1500 kg) | UN | 301.67 | 56.11 | 357.78
49.06.486 | Tampão em ferro fundido com tampa articulada, de 900 mm, classe D 400 (ruptura > 400kN | UN | 1565.14 | 56.11 | 1621.25
49.06.550 | Grelha com calha e cesto coletor para piso em aço inoxidável, largura de 15 cm | M | 977.83 | 17.58 | 995.41
49.06.560 | Grelha com calha e cesto coletor para piso em aço inoxidável, largura de 20 cm | M | 1622.66 | 23.19 | 1645.85
49.08 | Caixa de passagem e inspecao
49.08.250 | Caixa de areia em PVC, diâmetro nominal de 100 mm | UN | 352.21 | 41.47 | 393.68
49.11 | Canaletas e afins
49.11.130 | Canaleta com grelha em alumínio, largura de 80 mm | M | 388.62 | 9.35 | 397.97
49.11.140 | Canaleta com grelha em alumínio, saída central / vertical, largura de 46 mm | M | 255.92 | 9.35 | 265.27
49.11.141 | Canaleta com grelha abre-fecha, em alumínio, saída central ou vertical, largura 46mm | M | 308.56 | 9.35 | 317.91
49.12 | Poco de visita, boca de lobo, caixa de passagem e afins
49.12.010 | Boca de lobo simples tipo PMSP com tampa de concreto | UN | 1881.46 | 1339.3 | 3220.76
49.12.030 | Boca de lobo dupla tipo PMSP com tampa de concreto | UN | 3185.37 | 2081.56 | 5266.93
49.12.050 | Boca de lobo tripla tipo PMSP com tampa de concreto | UN | 4438.96 | 2818.43 | 7257.39
49.12.058 | Boca de leão simples tipo PMSP com grelha | UN | 1234.61 | 1321.62 | 2556.23
49.12.110 | Poço de visita de 1,60 x 1,60 x 1,60 m - tipo PMSP | UN | 3675.65 | 2266.16 | 5941.81
49.12.120 | Chaminé para poço de visita tipo PMSP em alvenaria, diâmetro interno 70 cm - pescoço | M | 281.19 | 329.22 | 610.41
49.12.140 | Poço de visita em alvenaria tipo PMSP - balão | UN | 2175.06 | 2098.78 | 4273.84
49.13 | Filtro anaerobio
49.13.010 | Filtro biológico anaeróbio com anéis pré-moldados de concreto diâmetro de 1,40 m - h= 2,00 m | UN | 3812.53 | 2634.63 | 6447.16
49.13.020 | Filtro biológico anaeróbio com anéis pré-moldados de concreto diâmetro de 2,00 m - h= 2,00 m | UN | 6208.77 | 4282.29 | 10491.06
49.13.030 | Filtro biológico anaeróbio com anéis pré-moldados de concreto diâmetro de 2,40 m - h= 2,00 m | UN | 8907.96 | 5655.21 | 14563.17
49.13.040 | Filtro biológico anaeróbio com anéis pré-moldados de concreto diâmetro de 2,84 m - h= 2,50 m | UN | 13257.41 | 7049.06 | 20306.47
49.14 | Fossa septica
49.14.010 | Fossa séptica câmara única com anéis pré-moldados em concreto, diâmetro externo de 1,50 m, altura útil de 1,50 m | UN | 2450.22 | 1318.3 | 3768.52
49.14.020 | Fossa séptica câmara única com anéis pré-moldados em concreto, diâmetro externo de 2,50 m, altura útil de 2,50 m | UN | 6814.12 | 1969 | 8783.12
49.14.030 | Fossa séptica câmara única com anéis pré-moldados em concreto, diâmetro externo de 2,50 m, altura útil de 4,00 m | UN | 10199.28 | 3938.01 | 14137.29
49.14.061 | SM01 Sumidouro - poço absorvente | M | 1351.08 | 655.38 | 2006.46
49.14.071 | Tampão pré-moldado de concreto armado para sumidouro com diâmetro externo de 2,00 m | UN | 765.6 | 37.4 | 803
49.15 | Anel e aduela pre-moldados
49.15.010 | Anel pré-moldado de concreto com diâmetro de 0,60 m | M | 370.06 | 27.14 | 397.2
49.15.030 | Anel pré-moldado de concreto com diâmetro de 0,80 m | M | 501.36 | 40.71 | 542.07
49.15.040 | Anel pré-moldado de concreto com diâmetro de 1,20 m | M | 587.74 | 54.27 | 642.01
49.15.050 | Anel pré-moldado de concreto com diâmetro de 1,50 m | M | 894.49 | 67.84 | 962.33
49.15.060 | Anel pré-moldado de concreto com diâmetro de 1,80 m | M | 1398.15 | 81.41 | 1479.56
49.15.100 | Anel pré-moldado de concreto com diâmetro de 3,00 m | M | 2581.27 | 135.68 | 2716.95
49.16 | Acessorios hidraulicos para agua de reuso
49.16.050 | Realimentador automático, DN= 1´ | UN | 873.48 | 16.59 | 890.07
49.16.051 | Sifão ladrão em polietileno para extravasão, diâmetro de 100mm | UN | 287.96 | 20.74 | 308.7
50 | DETECCAO, COMBATE E PREVENCAO A INCÊNDIO
50.01 | Hidrantes e acessorios
50.01.030 | Abrigo duplo para hidrante/mangueira, com visor e suporte (embutir e externo) | UN | 1194.23 | 145.15 | 1339.38
50.01.060 | Abrigo para hidrante/mangueira (embutir e externo) | UN | 370.07 | 145.15 | 515.22
50.01.080 | Mangueira com união de engate rápido, DN= 1 1/2´ (38 mm) | M | 20.42 | 4.15 | 24.57
50.01.090 | Botoeira para acionamento de bomba de incêndio tipo quebra-vidro | UN | 77.79 | 12.44 | 90.23
50.01.100 | Mangueira com união de engate rápido, DN= 2 1/2´ (63 mm) | M | 32.83 | 4.15 | 36.98
50.01.110 | Esguicho em latão com engate rápido, DN= 2 1/2´, jato regulável | UN | 218.84 | 4.15 | 222.99
50.01.130 | Abrigo simples com suporte, em aço inoxidável escovado, para mangueira de 1 1/2´, porta em vidro temperado jateado - inclusive mangueira de 30 m (2 x 15 m) | UN | 3980.75 | 228.08 | 4208.83
50.01.160 | Adaptador de engate rápido em latão de 2 1/2´ x 1 1/2´ | UN | 65.5 | 4.15 | 69.65
50.01.170 | Adaptador de engate rápido em latão de 2 1/2´ x 2 1/2´ | UN | 100.21 | 4.15 | 104.36
50.01.180 | Hidrante de coluna com duas saídas, 4´x 2 1/2´ - simples | UN | 1847.11 | 53.22 | 1900.33
50.01.190 | Tampão de engate rápido em latão, DN= 2 1/2´, com corrente | UN | 99.91 | 4.15 | 104.06
50.01.200 | Tampão de engate rápido em latão, DN= 1 1/2´, com corrente | UN | 66.81 | 4.15 | 70.96
50.01.210 | Chave para conexão de engate rápido | UN | 18.38 | 0.56 | 18.94
50.01.220 | Esguicho latão com engate rápido, DN= 1 1/2´, jato regulável | UN | 150.14 | 4.15 | 154.29
50.01.320 | Abrigo de hidrante de 1 1/2´ completo - inclusive mangueira de 30 m (2 x 15 m) | UN | 1858.33 | 215.64 | 2073.97
50.01.330 | Abrigo de hidrante de 2 1/2´ completo - inclusive mangueira de 30 m (2 x 15 m) | UN | 2464.98 | 215.64 | 2680.62
50.01.340 | Abrigo para registro de recalque tipo coluna, completo - inclusive tubulações e válvulas | UN | 2676.83 | 675.17 | 3352
50.02 | Registro e valvula controladora
50.02.020 | Bico de sprinkler tipo pendente com rompimento da ampola a 68°C | UN | 29.83 | 14.59 | 44.42
50.02.050 | Alarme hidráulico tipo gongo | UN | 1167.26 | 20.74 | 1188
50.02.060 | Bico de sprinkler tipo upright com rompimento da ampola a 68ºC | UN | 32.41 | 14.59 | 47
50.02.080 | Válvula de governo completa com alarme VGA, corpo em ferro fundido, extremidades flangeadas e DN = 6´ | UN | 8963.44 | 124.41 | 9087.85
50.05 | Iluminacao e sinalizacao de emergencia
50.05.022 | Destravador magnético (eletroímã) para porta corta-fogo de 24 Vcc | UN | 239.98 | 33.18 | 273.16
50.05.060 | Central de iluminação de emergência, completa, para até 6.000 W | UN | 26248.44 | 13.21 | 26261.65
50.05.070 | Luminária para unidade centralizada pendente completa com lâmpadas fluorescentes compactas de 9 W | UN | 321.31 | 20.74 | 342.05
50.05.080 | Luminária para unidade centralizada de sobrepor completa com lâmpada fluorescente compacta de 15 W | UN | 86.7 | 20.74 | 107.44
50.05.160 | Módulo para adaptação de luminária de emergência, autonomia 90 minutos para lâmpada fluorescente de 32 W | UN | 277.76 | 12.44 | 290.2
50.05.170 | Acionador manual tipo quebra vidro, em caixa plástica | UN | 68.69 | 12.44 | 81.13
50.05.210 | Detector termovelocimétrico endereçável com base endereçável | UN | 169.19 | 12.44 | 181.63
50.05.214 | Detector de gás liquefeito (GLP), gás natural (GN) ou derivados de metano | UN | 428.96 | 12.44 | 441.4
50.05.230 | Sirene audiovisual tipo endereçável | UN | 290.49 | 12.44 | 302.93
50.05.250 | Central de iluminação de emergência, completa, autonomia 1 hora, para até 240 W | UN | 874.27 | 13.21 | 887.48
50.05.260 | Bloco autônomo de iluminação de emergência com autonomia mínima de 1 hora, equipado com 2 lâmpadas de 11 W | UN | 279.03 | 13.21 | 292.24
50.05.270 | Central de detecção e alarme de incêndio completa, autonomia de 1 hora para 12 laços, 220 V/12 V | UN | 713.87 | 13.21 | 727.08
50.05.280 | Sirene tipo corneta de 12 V | UN | 56.49 | 12.44 | 68.93
50.05.312 | Bloco autônomo de iluminação de emergência LED, com autonomia mínima de 3 horas, fluxo luminoso de 2.000 até 3.000 lúmens, equipado com 2 faróis | UN | 289.71 | 13.21 | 302.92
50.05.400 | Sirene eletrônica em caixa metálica de 4 x 4 | UN | 110.11 | 45.62 | 155.73
50.05.430 | Detector óptico de fumaça com base endereçável | UN | 206.06 | 41.47 | 247.53
50.05.440 | Painel repetidor de detecção e alarme de incêndio tipo endereçável | UN | 1274.59 | 12.44 | 1287.03
50.05.450 | Acionador manual quebra-vidro endereçável | UN | 194.71 | 12.44 | 207.15
50.05.470 | Módulo isolador, módulo endereçador para audiovisual | UN | 193.55 | 20.74 | 214.29
50.05.490 | Sinalizador audiovisual endereçável com LED | UN | 441.46 | 12.44 | 453.9
50.05.491 | Sinalizador visual de advertência | UN | 374.54 | 10.37 | 384.91
50.05.492 | Sinalizador audiovisual de advertência | UN | 162.94 | 10.37 | 173.31
50.10 | Extintores
50.10.030 | Extintor sobre rodas de gás carbônico - capacidade de 10 kg | UN | 1372.82 | 17.22 | 1390.04
50.10.050 | Extintor sobre rodas de gás carbônico - capacidade de 25 kg | UN | 5707.6 | 17.22 | 5724.82
50.10.058 | Extintor manual de pó químico seco BC - capacidade de 4 kg | UN | 169.9 | 17.22 | 187.12
50.10.060 | Extintor manual de pó químico seco BC - capacidade de 8 kg | UN | 237.41 | 17.22 | 254.63
50.10.084 | Extintor manual de pó químico seco 20 BC - capacidade de 12 kg | UN | 280.51 | 17.22 | 297.73
50.10.096 | Extintor sobre rodas de pó químico seco BC - capacidade de 20 kg | UN | 1400.21 |  | 1400.21
50.10.100 | Extintor manual de água pressurizada - capacidade de 10 litros | UN | 174.5 | 17.22 | 191.72
50.10.110 | Extintor manual de pó químico seco ABC - capacidade de 4 kg | UN | 208.78 | 17.22 | 226
50.10.120 | Extintor manual de pó químico seco ABC - capacidade de 6 kg | UN | 239.84 | 17.22 | 257.06
50.10.140 | Extintor manual de gás carbônico 5 BC - capacidade de 6 kg | UN | 572.55 | 17.22 | 589.77
50.10.210 | Suporte para extintor de piso em fibra de vidro | UN | 183.66 | 1.69 | 185.35
50.10.220 | Suporte para extintor de piso em aço inoxidável | UN | 293.91 | 1.69 | 295.6
50.20 | Reparos, conservacoes e complementos - GRUPO 50
50.20.110 | Recarga de extintor de água pressurizada | L | 3.21 |  | 3.21
50.20.120 | Recarga de extintor de gás carbônico | KG | 13.26 |  | 13.26
50.20.130 | Recarga de extintor de pó químico seco | KG | 10.35 |  | 10.35
50.20.160 | Pintura de extintor de gás carbônico, pó químico seco, ou água pressurizada, com capacidade acima de 12 kg até 20 kg | UN | 43.59 |  | 43.59
50.20.170 | Pintura de extintor de gás carbônico, pó químico seco, ou água pressurizada, com capacidade até 12 kg | UN | 25.31 |  | 25.31
50.20.200 | Recolocação de bico de sprinkler | UN | 0.06 | 14.59 | 14.65
54 | PAVIMENTACAO E PASSEIO
54.01 | Pavimentacao preparo de base
54.01.010 | Regularização e compactação mecanizada de superfície, sem controle do proctor normal | M2 | 3.83 | 0.13 | 3.96
54.01.030 | Abertura e preparo de caixa até 40 cm, compactação do subleito mínimo de 95% do PN e transporte até o raio de 1 km | M2 | 29.27 | 0.27 | 29.54
54.01.050 | Compactação do subleito mínimo de 95% do PN | M3 | 24.62 | 0.54 | 25.16
54.01.200 | Base de macadame hidráulico | M3 | 278.54 | 25.31 | 303.85
54.01.210 | Base de brita graduada | M3 | 207.23 | 16.87 | 224.1
54.01.220 | Base de bica corrida | M3 | 188.49 | 2.6 | 191.09
54.01.230 | Base de macadame betuminoso | M3 | 1012.89 | 12.65 | 1025.54
54.01.300 | Pavimento de concreto rolado (concreto pobre) para base de pavimento rígido | M3 | 283.55 |  | 283.55
54.01.400 | Abertura de caixa até 25 cm, inclui escavação, compactação, transporte e preparo do sub-leito | M2 | 24.43 | 0.38 | 24.81
54.01.410 | Varrição de pavimento para recapeamento | M2 |  | 0.67 | 0.67
54.02 | Pavimentacao com pedrisco e revestimento primario
54.02.030 | Revestimento primário com pedra britada, compactação mínima de 95% do PN | M3 | 114.17 | 10.8 | 124.97
54.02.040 | Camada de areia grossa compactada manualmente com compactador | M3 | 165.65 | 79.58 | 245.23
54.03 | Pavimentacao flexivel
54.03.200 | Concreto asfáltico usinado a quente - Binder | M3 | 1530.39 | 14.06 | 1544.45
54.03.210 | Camada de rolamento em concreto betuminoso usinado quente - CBUQ | M3 | 1688.09 | 14.06 | 1702.15
54.03.221 | Restauração de pavimento asfáltico com concreto betuminoso usinado quente - CBUQ | M3 | 1688.09 | 14.06 | 1702.15
54.03.230 | Imprimação betuminosa ligante | M2 | 7.7 | 0.08 | 7.78
54.03.240 | Imprimação betuminosa impermeabilizante | M2 | 15.6 | 0.1 | 15.7
54.03.250 | Revestimento de pré-misturado a quente | M3 | 1452.63 | 14.06 | 1466.69
54.03.260 | Revestimento de pré-misturado a frio | M3 | 1514.26 | 33.74 | 1548
54.04 | Pavimentacao em paralelepipedos e blocos de concreto
54.04.030 | Pavimentação em paralelepípedo, sem rejunte | M2 | 241.1 | 21.57 | 262.67
54.04.040 | Rejuntamento de paralelepípedo com areia | M2 | 17.82 | 1.69 | 19.51
54.04.050 | Rejuntamento de paralelepípedo com argamassa de cimento e areia 1:3 | M2 | 10.56 | 5.23 | 15.79
54.04.060 | Rejuntamento de paralelepípedo com asfalto e pedrisco | M2 | 54.36 | 4.22 | 58.58
54.04.340 | Pavimentação em lajota de concreto 35 MPa, espessura 6 cm, cor natural, tipos: raquete, retangular, sextavado e 16 faces, com rejunte em areia | M2 | 81.53 | 16.28 | 97.81
54.04.342 | Pavimentação em lajota de concreto 35 MPa, espessura 6 cm, colorido, tipos: raquete, retangular, sextavado e 16 faces, com rejunte em areia | M2 | 79.15 | 16.28 | 95.43
54.04.350 | Pavimentação em lajota de concreto 35 MPa, espessura 8 cm, tipos: raquete, retangular, sextavado e 16 faces, com rejunte em areia | M2 | 85.35 | 21.71 | 107.06
54.04.360 | Bloco diagonal em concreto tipo piso drenante para plantio de grama - 50 x 50 x 10 cm | M2 | 92.64 | 7.98 | 100.62
54.04.392 | Piso em placa de concreto permeável drenante, cor natural - espessura de 6 cm | M2 | 108.42 | 16.88 | 125.3
54.04.393 | Piso em placa de concreto permeável drenante, cor natural - espessura de 8 cm | M2 | 103.28 | 16.88 | 120.16
54.06 | Guias e sarjetas
54.06.020 | Guia pré-moldada curva tipo PMSP 100 - fck 25 MPa | M | 46.07 | 10.18 | 56.25
54.06.040 | Guia pré-moldada reta tipo PMSP 100 - fck 25 MPa | M | 43.26 | 10.18 | 53.44
54.06.100 | Base em concreto com fck de 20 MPa, para guias, sarjetas ou sarjetões | M3 | 483.65 | 36.66 | 520.31
54.06.110 | Base em concreto com fck de 25 MPa, para guias, sarjetas ou sarjetões | M3 | 502.29 | 36.66 | 538.95
54.06.151 | Execução de perfil extrusado no local, sem concreto | M3 | 77.94 | 264.1 | 342.04
54.06.160 | Sarjeta ou sarjetão moldado no local, tipo PMSP em concreto com fck 20 MPa | M3 | 675.54 | 74.8 | 750.34
54.06.170 | Sarjeta ou sarjetão moldado no local, tipo PMSP em concreto com fck 25 MPa | M3 | 694.18 | 74.8 | 768.98
54.07 | Calcadas e passeios. |  |  |  |  | x
54.07.040 | Passeio em mosaico português | M2 | 257.22 |  | 257.22
54.07.110 | Piso em ladrilho hidráulico preto, branco e cinza 20 x 20 cm, assentado com argamassa colante industrializada | M2 | 85.8 | 9.53 | 95.33 | X
54.07.130 | Piso em ladrilho hidráulico várias cores 20 x 20 cm, assentado com argamassa colante industrializada | M2 | 85.27 | 9.53 | 94.8
54.07.210 | Rejuntamento de piso em ladrilho hidráulico (20 x 20 x 1,8 cm) com argamassa industrializada para rejunte, juntas de 2 mm | M2 | 4.34 | 8.5 | 12.84
54.07.240 | Rejuntamento de piso em ladrilho hidráulico (30 x 30 x 2,5 cm), com cimento branco, juntas de 2 mm | M2 | 2.17 | 8.5 | 10.67
54.07.260 | Piso em ladrilho hidráulico tipo rampa várias cores 30 x 30 cm, antiderrapante, assentado com argamassa mista | M2 | 108.83 | 24.13 | 132.96
54.20 | Reparos, conservacoes e complementos - GRUPO 54 |  |  |  |  | x
54.20.040 | Bate-roda em concreto pré-moldado | M | 61.93 | 11.64 | 73.57
54.20.100 | Reassentamento de guia pré-moldada reta e/ou curva | M | 9.65 | 10.18 | 19.83
54.20.110 | Reassentamento de paralelepípedos, sem rejunte | M2 | 14.06 | 21.57 | 35.63
54.20.120 | Reassentamento de pavimentação em lajota de concreto, espessura 6 cm, com rejunte em areia | M2 | 9 | 13.32 | 22.32
54.20.130 | Reassentamento de pavimentação em lajota de concreto, espessura 8 cm, com rejunte em areia | M2 | 9.11 | 15.43 | 24.54 | X
54.20.140 | Reassentamento de pavimentação em lajota de concreto, espessura 10 cm, com rejunte em areia | M2 | 9.28 | 18.54 | 27.82
55 | LIMPEZA E ARREMATE |  |  |  |  | x
55.01 | Limpeza de obra
55.01.020 | Limpeza final da obra | M2 |  | 11.81 | 11.81 | X
55.01.030 | Limpeza complementar com hidrojateamento | M2 | 2.55 | 4.9 | 7.45
55.01.070 | Limpeza complementar e especial de piso com produtos químicos | M2 | 2.95 | 3.37 | 6.32
55.01.080 | Limpeza complementar e especial de peças e aparelhos sanitários | UN |  | 13.5 | 13.5
55.01.100 | Limpeza complementar e especial de vidros | M2 |  | 12.65 | 12.65
55.01.130 | Limpeza e lavagem de superfície revestida com material cerâmico ou pastilhas por hidrojateamento com rejuntamento | M2 | 7.21 | 4.9 | 12.11
55.01.140 | Limpeza de superfície com hidrojateamento | M2 | 6.2 |  | 6.2
55.02 | Limpeza e desinfeccao sanitaria
55.02.010 | Limpeza de caixa de inspeção | UN |  | 5.06 | 5.06
55.02.012 | Limpeza de caixa de passagem, poço de visita ou bueiro | UN | 27.38 | 16.87 | 44.25
55.02.020 | Limpeza de fossa | M3 | 202.42 |  | 202.42
55.02.040 | Limpeza e desobstrução de boca de lobo | UN |  | 18.71 | 18.71
55.02.050 | Limpeza e desobstrução de canaletas ou tubulações de águas pluviais | M |  | 9.35 | 9.35
55.02.060 | Limpeza e desentupimento manual de tubulação de esgoto predial | M |  | 9.98 | 9.98
55.10 | Remocao de entulho
55.10.030 | Locação de duto coletor de entulho | MXMES | 83.32 |  | 83.32
61 | CONFORTO MECANICO, EQUIPAMENTO E SISTEMA
61.01 | Elevador
61.01.670 | Elevador para passageiros, uso interno com capacidade mínima de 600 kg para duas paradas, portas unilaterais | CJ | 116326.84 |  | 116326.84
61.01.680 | Elevador para passageiros, uso interno com capacidade mínima de 600 kg para três paradas, portas unilaterais | CJ | 131435 |  | 131435
61.01.690 | Elevador para passageiros, uso interno com capacidade mínima de 600 kg para três paradas, portas bilaterais | CJ | 136827.41 |  | 136827.41
61.01.760 | Elevador para passageiros, uso interno com capacidade mínima de 600 kg para quatro paradas, portas bilaterais | CJ | 147515.47 |  | 147515.47
61.01.770 | Elevador para passageiros, uso interno com capacidade mínima de 600 kg para quatro paradas, portas unilaterais | CJ | 142590 |  | 142590
61.01.800 | Fechamento em vidro laminado para caixa de elevador | M2 | 937.88 |  | 937.88
61.10 | Climatizacao
61.10.001 | Resfriadora de líquidos (chiller), com compressor e condensação à ar, capacidade de 120 TR | UN | 482629.81 | 25781.25 | 508411.06
61.10.007 | Resfriadora de líquidos (chiller), com compressor e condensação à ar, capacidade de 160 TR | UN | 404443.77 | 27463.18 | 431906.95
61.10.010 | Resfriadora de líquidos (chiller), com compressor e condensação à ar, capacidade de 200-210 TR | UN | 728866.9 | 24968.75 | 753835.65
61.10.012 | Resfriadora de líquidos (chiller), com compressor e condensação à ar, capacidade de 80 TR | UN | 266011.5 | 20625 | 286636.5
61.10.014 | Resfriadora de líquidos (chiller), com compressor e condensação à ar, capacidade de 20 TR | UN | 100803.15 | 12890.63 | 113693.78
61.10.100 | Tratamento de ar (fan-coil) tipo Air Handling Unit de concepção modular, capacidade de 10 TR | UN | 20025.56 | 3051.1 | 23076.66
61.10.101 | Tratamento de ar (fan-Coil) tipo Air Handling Unit de concepção modular, capacidade de 6 TR | UN | 16777.98 | 3051.1 | 19829.08
61.10.110 | Tratamento de ar (fan-coil) tipo Air Handling Unit de concepção modular, capacidade de 40 TR | UN | 54883.48 | 6665.88 | 61549.36
61.10.120 | Tratamento de ar (fan-coil) tipo Air Handling Unit de concepção modular, capacidade de 50 TR | UN | 50062.49 | 8133.45 | 58195.94
61.10.200 | Tratamento de ar compacta fancolete hidrônico tipo piso-teto, vazão de ar nominal 637 m³/h, capacidade de refrigeração 14.000 Btu/h - 1,2 TR | UN | 5276.71 | 515.04 | 5791.75
61.10.210 | Tratamento de ar compacta fancolete hidrônico tipo piso-teto, vazão de ar nominal 1.215 m³/h, capacidade de refrigeração 25.000 Btu/h - 2,1 TR | UN | 5682.98 | 643.8 | 6326.78
61.10.220 | Tratamento de ar compacta fancolete hidrônico tipo piso-teto, vazão de ar nominal 1.758 m³/h, capacidade de refrigeração 36.000 Btu/h - 3,0 TR | UN | 7020.43 | 772.56 | 7792.99
61.10.230 | Tratamento de ar compacta fancolete hidrônico tipo piso-teto, vazão de ar nominal 2.166 m³/h, capacidade de refrigeração 48.000 Btu/h - 4,0 TR | UN | 7075.25 | 836.94 | 7912.19
61.10.250 | Tratamento de ar compacta fancolete hidrônico tipo cassete, capacidade de refrigeração 20.000 Btu/h - 1,6 TR | UN | 5490.52 | 403.15 | 5893.67
61.10.260 | Tratamento de ar compacta fancolete hidrônico tipo cassete, capacidade de refrigeração 25.000 Btu/h - 2,1 TR | UN | 5385.31 | 403.15 | 5788.46
61.10.270 | Tratamento de ar compacta fancolete hidrônico tipo cassete, capacidade de refrigeração 32.000 Btu/h - 2,6 TR | UN | 5683.57 | 403.15 | 6086.72
61.10.300 | Duto flexível aluminizado, seção circular de 10cm (4´) | M | 9.95 | 11.19 | 21.14
61.10.310 | Duto flexível aluminizado, seção circular de 15cm (6´) | M | 15.09 | 11.19 | 26.28
61.10.320 | Duto flexível aluminizado, seção circular de 20cm (8´) | M | 24.75 | 11.19 | 35.94
61.10.380 | Duto em painel rígido de lã de vidro acústico, espessura 25 mm | M2 | 83.88 | 80.48 | 164.36
61.10.400 | Damper corta fogo (DCF) tipo comporta, com elemento fusível e chave fim de curso. | M2 | 5369.12 |  | 5369.12
61.10.401 | Damper de regulagem manual, tamanho: 0,10 m² a 0,14 m² | M2 | 2046.97 | 104.52 | 2151.49
61.10.402 | Damper de regulagem manual, tamanho: 0,15 m² a 0,20 m² | M2 | 1680.35 | 80.77 | 1761.12
61.10.403 | Damper de regulagem manual, tamanho: 0,21 m² a 0,40 m² | M2 | 1283.54 | 71.27 | 1354.81
61.10.410 | Serviço de instalação de Damper Corta Fogo | UN |  | 303.88 | 303.88
61.10.430 | Tanque de compensação pressurizado, capacidade (volume mínimo) de 250 litros | UN | 7265.91 | 1287.6 | 8553.51
61.10.440 | Registro de regulagem de vazão de ar | UN | 156.92 | 38.01 | 194.93
61.10.510 | Difusor de ar de longo alcance tipo Jet-Nozzles, vazão de ar 1.330 m³/h | UN | 1149.01 | 109.27 | 1258.28
61.10.511 | Difusor para insuflamento de ar com plenum, multivias e colarinho | M2 | 4102.97 | 166.29 | 4269.26
61.10.512 | Difusor para insuflamento de ar com plenum, com 2 aberturas | M | 4143.64 | 41.47 | 4185.11
61.10.513 | Difusor de plástico, diâmetro 15 cm | UN | 87.72 | 38.01 | 125.73
61.10.514 | Difusor de plástico, diâmetro 20 cm | UN | 88.16 | 38.01 | 126.17
61.10.530 | Difusor de insuflação de ar tipo direcional, medindo 30 x 30 cm | UN | 315.88 | 38.01 | 353.89
61.10.550 | Difusor de insuflação de ar tipo direcional, medindo 45 x 15 cm | UN | 247.38 | 38.01 | 285.39
61.10.564 | Grelha de insuflação de ar em alumínio anodizado, de dupla deflexão, tamanho: até 0,10 m² | M2 | 2658.12 | 232.8 | 2890.92
61.10.565 | Grelha de insuflação de ar em alumínio anodizado, de dupla deflexão, tamanho: acima de 0,10 m² até 0,50 m² | M2 | 1933.73 | 95.02 | 2028.75
61.10.566 | Grelha de insuflação de ar em alumínio anodizado, de dupla deflexão, tamanho: acima de 0,50 m² até 1,00 m² | M2 | 1622.31 | 47.51 | 1669.82
61.10.567 | Grelha de porta, tamanho: 0,14 m² a 0,30 m² | M2 | 1517.43 | 104.52 | 1621.95
61.10.568 | Grelha de porta, tamanho: 0,07 m² a 0,13 m² | M2 | 1848.63 | 137.78 | 1986.41
61.10.569 | Grelha de porta, tamanho: 0,03 m² a 0,06 m² | M2 | 3190.43 | 228.05 | 3418.48
61.10.574 | Grelha de retorno/exaustão com registro, tamanho: 0,03 m² a 0,06 m² | M2 | 2370.33 | 171.03 | 2541.36
61.10.575 | Grelha de retorno/exaustão com registro, tamanho: 0,07 m² a 0,13 m² | M2 | 1734 | 118.78 | 1852.78
61.10.576 | Grelha de retorno/exaustão com registro, tamanho: 0,14 m² a 0,19 m² | M2 | 1459.31 | 95.02 | 1554.33
61.10.577 | Grelha de retorno/exaustão com registro, tamanho: 0,20 m² a 0,40 m² | M2 | 1305.31 | 80.77 | 1386.08
61.10.578 | Grelha de retorno/exaustão com registro, tamanho: 0,41 m² a 0,65 m² | M2 | 1098.99 | 71.27 | 1170.26
61.10.581 | Veneziana com tela e filtro G4 | M2 | 1598.65 | 95.02 | 1693.67
61.10.582 | Veneziana com tela | M2 | 1085.39 | 57.01 | 1142.4
61.10.583 | Veneziana com tela, tamanho 38,5 x 33 cm | UN | 173.72 | 42.76 | 216.48
61.10.584 | Veneziana com tela, tamanho 78,5 x 33 cm | UN | 269.07 | 57.01 | 326.08
61.14 | Ventilacao
61.14.005 | Caixa ventiladora com ventilador centrífugo, vazão 4.600 m³/h, pressão 30 mmCA - 220 / 380 V / 60HZ | UN | 6874.72 | 1931.4 | 8806.12
61.14.015 | Caixa ventiladora com ventilador centrífugo, vazão 28.000 m³/h, pressão 30 mmCA - 220 / 380 V / 60HZ | UN | 21798.3 | 4506.6 | 26304.9
61.14.050 | Caixa ventiladora com ventilador centrífugo, vazão 8.800 m³/h, pressão 35 mmCA - 220/380 V / 60Hz | UN | 10238.31 | 248.82 | 10487.13
61.14.051 | Caixa ventiladora com ventilador centrífugo, vazão 10.000 m³/h, pressão 30 mmCA - 220/380 V / 60Hz | UN | 8163.56 | 248.82 | 8412.38
61.14.070 | Caixa ventiladora com ventilador centrífugo, vazão 1.710 m³/h, pressão 35 mmCA - 220/380 V / 60Hz | UN | 5355.34 | 248.82 | 5604.16
61.14.080 | Caixa ventiladora com ventilador centrífugo, vazão 1.190 m³/h, pressão 37 mmCA - 220/380 V / 60Hz | UN | 4598.21 | 248.82 | 4847.03
61.14.100 | Ventilador centrífugo de dupla aspiração "limite-load", vazão 20.000 m³/h, pressão 50 mmCA - 380/660 V / 60 Hz | UN | 15334.92 | 583.4 | 15918.32
61.15 | Controles para Fan-Coil e CAG
61.15.010 | Fonte de alimentação universal bivolt com saída de 24 V - 1,5 A - 35 W | UN | 205.62 | 2.07 | 207.69
61.15.020 | Tomada simples de sobrepor universal 2P+T - 10 A - 250 V | UN | 11.05 | 12.44 | 23.49
61.15.030 | Transformador abaixador, entrada 110/220V, saída 24V+24V, corrente secundário 6A | UN | 226.16 | 2.07 | 228.23
61.15.040 | Atuador Floating de 40Nm, sinal de controle 3 e 2 pontos, tensão de entrada AC/DC 24V, IP 54 | UN | 2793.48 | 12.66 | 2806.14
61.15.050 | Válvula motorizada esfera, com duas vias atuador floating, diâmetro 3/4´ a 1 1/2´ | UN | 2414.48 | 19 | 2433.48
61.15.060 | Válvula de balanceamento diâmetro 1´ a 2 1/2´ | UN | 982.71 | 14.78 | 997.49
61.15.070 | Válvula borboleta na configuração wafer motorizada atuador floating diâmetro 3´ a 4´ | UN | 2536.86 | 19 | 2555.86
61.15.080 | Válvula duas vias on/off retorno elétrico diâmetro 1/2´ a 3/4´ | UN | 386.02 | 19 | 405.02
61.15.090 | Válvula esfera motorizada de duas vias de atuador proporcional diâmetro 2´ a 2 1/2´ | UN | 2107.39 | 19 | 2126.39
61.15.100 | Atuador proporcional de 10 Nm, tensão de entrada AC/DC 24 V - IP 54 | UN | 964.21 | 12.66 | 976.87
61.15.110 | Válvula esfera duas vias flangeada, diâmetro 3´ | UN | 2145.12 | 14.78 | 2159.9
61.15.120 | Acoplador a relé 24 VCC/VAC - 1 contato reversível | UN | 119.59 | 6.22 | 125.81
61.15.130 | Chave de fluxo para ar | UN | 246.55 | 62.78 | 309.33
61.15.140 | Repetidor de sinal I/I e V/I | UN | 1641.6 | 42.98 | 1684.58
61.15.150 | Relé de corrente ajustável de 0 a 200 A | UN | 343.92 | 31.1 | 375.02
61.15.160 | Sensor de temperatura ambiente PT100 - 2 fios | UN | 179.58 | 62.78 | 242.36
61.15.164 | Termostato de segurança com temperatura ajustável de 90°C - 110°C | UN | 74.33 | 68.49 | 142.82
61.15.170 | Transmissor de pressão diferencial, operação de 0 a 750 Pa | UN | 1121.89 | 62.78 | 1184.67
61.15.172 | Transmissor de pressão compacto, escala de pressão 0 a 10 Bar, sinal de saída 4 - 20 mA | UN | 1047.73 | 62.78 | 1110.51
61.15.174 | Transmissor de temperatura e umidade para dutos, alta precisão, corrente de 0 a 20 mA, alimentação 12Vcc a 30Vcc | UN | 1983.15 | 62.78 | 2045.93
61.15.181 | Controlador lógico programável para 16 entradas/16 saídas | UN | 3667.68 | 285.7 | 3953.38
61.15.191 | Módulo de expansão para 4 canais de saída analógica | UN | 2948.2 | 167.45 | 3115.65
61.15.196 | Módulo de expansão para 8 canais de entrada analógica | UN | 4368.85 | 167.45 | 4536.3
61.15.201 | Módulo de expansão para 8 canais de entrada e saída digitais | UN | 751.47 | 192.1 | 943.57
61.20 | Reparos, conservacoes e complementos - GRUPO 61
61.20.040 | Cortina de ar com duas velocidades, para vão de 1,20 m | CJ | 1014.81 | 10.9 | 1025.71
61.20.092 | Cortina de ar com duas velocidades, para vão de 1,50 m | CJ | 1263.7 | 10.9 | 1274.6
61.20.100 | Ligação típica, (cavalete), para ar condicionado ´fancoil´, diâmetro de 1/2´ | CJ | 1270.77 | 440.47 | 1711.24
61.20.110 | Ligação típica, (cavalete), para ar condicionado ´fancoil´, diâmetro de 3/4´ | CJ | 1461.45 | 469.64 | 1931.09
61.20.120 | Ligação típica, (cavalete), para ar condicionado ´fancoil´, diâmetro de 1´ | CJ | 1773.65 | 527.98 | 2301.63
61.20.130 | Ligação típica, (cavalete), para ar condicionado ´fancoil´, diâmetro de 1 1/4´ | CJ | 2299.23 | 557.15 | 2856.38
61.20.450 | Duto em chapa de aço galvanizado | KG | 25.99 | 24.12 | 50.11
61.20.452 | Chapéu tipo chinês para duto galvanizado de 35cm | UN | 193.34 | 13.49 | 206.83
62 | COZINHA, REFEITORIO, LAVANDERIA INDUSTRIAL E EQUIPAMENTOS
62.04 | Mobiliario e acessorios
62.04.060 | Tanque duplo com pés em aço inoxidável de 1600 x 700 x 850 mm | UN | 4633.87 | 20.74 | 4654.61
62.04.070 | Mesa em aço inoxidável, largura até 700 mm | M | 2689.74 |  | 2689.74
62.04.090 | Mesa lateral em aço inoxidável com prateleira inferior, largura até 700 mm | M | 2912.22 |  | 2912.22
62.20 | Reparos, conservacoes e complementos - GRUPO 62
62.20.330 | Coifa em aço inoxidável com filtro e exaustor axial - área até 3,00 m² | M2 | 10615.42 |  | 10615.42
62.20.340 | Coifa em aço inoxidável com filtro e exaustor axial - área de 3,01 até 7,50 m² | M2 | 8859.23 |  | 8859.23
62.20.350 | Coifa em aço inoxidável com filtro e exaustor axial - área de 7,51 até 16,00 m² | M2 | 4549.53 |  | 4549.53
65 | RESFRIAMENTO E CONSERVACAO DE MATERIAL PERECIVEL
65.01 | Camara frigorifica para resfriado
65.01.210 | Câmara frigorífica para resfriados | M2 | 1900.79 |  | 1900.79
65.02 | Camara frigorifica para congelado
65.02.100 | Câmara frigorífica para congelados | M2 | 2248.36 |  | 2248.36
66 | SEGURANCA, VIGILANCIA E CONTROLE, EQUIPAMENTO E SISTEMA
66.02 | Controle de acessos e alarme
66.02.060 | Repetidora de sinais de ocorrências, do painel sinóptico da central de alarme | UN | 951 | 12.44 | 963.44
66.02.090 | Detector de metais, tipo portal, microprocessado | UN | 11627.64 |  | 11627.64
66.02.130 | Porteiro eletrônico com um interfone | CJ | 200.06 | 41.47 | 241.53
66.02.239 | Sistema eletrônico de automatização de portão deslizante, para esforços até 800 kg | CJ | 2940.72 |  | 2940.72
66.02.240 | Sistema eletrônico de automatização de portão deslizante, para esforços maior de 800 kg e até 1400 kg | CJ | 6029.55 |  | 6029.55
66.02.460 | Vídeo porteiro eletrônico colorido, com um interfone | CJ | 1365.04 | 103.68 | 1468.72
66.02.500 | Central de alarme microprocessada, para até 125 zonas | UN | 2901.58 | 12.44 | 2914.02
66.02.560 | Controlador de acesso com identificação por impressão digital (biometria) e software de gerenciamento | CJ | 2960.07 | 566.16 | 3526.23
66.08 | Equipamentos para sistema de seguranca, vigilancia e controle
66.08.061 | Mesa controladora híbrida para até 32 câmeras IPs, com teclado e joystick, compatível com sistema de CFTV, IP ou analógico | UN | 4313.91 | 923.12 | 5237.03
66.08.100 | Rack fechado padrão metálico, 19 x 12 Us x 470 mm | UN | 799.57 | 288.48 | 1088.05
66.08.110 | Rack fechado padrão metálico, 19 x 20 Us x 470 mm | UN | 1282.55 | 288.48 | 1571.03
66.08.111 | Rack fechado de piso padrão metálico, 19 x 24 Us x 570 mm | UN | 1241.83 | 288.48 | 1530.31
66.08.115 | Rack fechado de piso padrão metálico, 19 x 44 Us x 770 mm | UN | 2604.59 | 576.95 | 3181.54
66.08.131 | Monitor LCD ou LED colorido, tela plana de 21,5´ | UN | 1010.21 | 9.2 | 1019.41
66.08.240 | Filtro passivo e misturador de sinais VHF / UHF / CATV | UN | 12.01 | 20.74 | 32.75
66.08.258 | Ponto de acesso de dados (Access Point), uso interno, compatível com PoE 802.3af | UN | 1120.88 | 165.88 | 1286.76
66.08.260 | Modulador de canais VHF / UHF / CATV / CFTV | UN | 182.67 | 41.47 | 224.14
66.08.270 | Amplificador de linha VHF / UHF com conector de F-50 dB | UN | 514.96 | 12.44 | 527.4
66.08.324 | Câmera fixa colorida compacta com domo, para áreas internas e externas - 1,3 MP | UN | 949.95 | 169.42 | 1119.37
66.08.326 | Câmera fixa colorida tipo bullet, para áreas internas e externas - 1,3 MP | UN | 3589.28 | 169.42 | 3758.7
66.08.328 | Câmera fixa colorida com domo, para áreas internas e externas - 5 MP | UN | 10266.68 | 169.42 | 10436.1
66.08.340 | Unidade de disco rígido (HD) externo de 5 TB | UN | 1533.62 | 3.07 | 1536.69
66.08.400 | Estação de monitoramento "WorkStation" para até 3 monitores - memória RAM de 8 GB | CJ | 10509.91 | 219.11 | 10729.02
66.08.401 | Estação de monitoramento "WorkStation" para até 3 monitores - memória RAM de 16 GB | CJ | 15887.12 | 219.11 | 16106.23
66.08.600 | Unidade gerenciadora digital de vídeo em rede (NVR) de até 8 câmeras IP, armazenamento de 6 TB, 1 interface de rede Fast Ethernet | UN | 1252.26 | 146.07 | 1398.33
66.08.610 | Unidade gerenciadora digital de vídeo em rede (NVR) de até 16 câmeras IP, armazenamento de 12 TB, 1 interface de rede Gigabit Ethernet e 4 entradas de alarme | UN | 1582.21 | 219.11 | 1801.32
66.08.620 | Unidade gerenciadora digital vídeo em rede (NVR) de até 32 câmeras IP, armazenamento de 48 TB, 2 interface de rede Gigabit Ethernet e 16 entradas de alarme | UN | 3869.96 | 288.48 | 4158.44
66.20 | Reparos, conservacoes e complementos - GRUPO 66
66.20.150 | Guia organizadora de cabos para rack, 19´ 1 U | UN | 19.97 | 11.54 | 31.51
66.20.170 | Guia organizadora de cabos para rack, 19´ 2 U | UN | 33.77 | 11.54 | 45.31
66.20.202 | Instalação de câmera fixa para CFTV | UN |  | 169.42 | 169.42
66.20.212 | Instalação de câmera móvel para CFTV | UN |  | 169.42 | 169.42
66.20.221 | Switch Gigabit para servidor central com 24 portas frontais e 2 portas SFP, capacidade 10 / 100 / 1000 Mbps | UN | 14926.1 | 15.34 | 14941.44
66.20.225 | Switch Gigabit 24 portas com capacidade de 10/100/1000/Mbps | UN | 2851.8 | 15.34 | 2867.14
67 | CAPTACAO, ADUCAO E TRATAMENTO DE AGUA E ESGOTO, EQUIPAMENTOS E SISTEMA
67.02 | Tratamento
67.02.160 | Medidor de vazão tipo calha Parshall com garganta W= 3´ | UN | 1752.09 | 74.8 | 1826.89
67.02.210 | Tela galvanizada revestida em poliamida, malha de 10 mm | M2 | 1051.2 | 8.44 | 1059.64
67.02.240 | Grade média em aço carbono, espaçamento de 2 cm com barras chatas de 1´ x 3/8´ | M2 | 2435 | 8.44 | 2443.44
67.02.280 | Cesto em chapa de aço inoxidável com espessura de 1,5 mm e furos de 1/2´ | UN | 999.58 | 4.22 | 1003.8
67.02.301 | Peneira estática em poliéster reforçado de fibra de vidro (PRFV) com tela de aço inoxidável AISI 304, malha de 1,5 mm, vazão de 50 l/s | UN | 19838.87 | 150.01 | 19988.88
67.02.320 | Comporta em fibra de vidro (stop log) - espessura de 10 mm | M2 | 1797.87 | 27.14 | 1825.01
67.02.330 | Sistema de tratamento de águas cinzas e aproveitamento de águas pluviais, para reuso em fins não potáveis, vazão de 2 m³/h | UN | 94411.78 |  | 94411.78
67.02.400 | Tanque em fibra de vidro (PRFV) com quebra ondas, capacidade de 25.000 l e misturador interno vertical em aço inoxidável | UN | 49727.01 | 242.5 | 49969.51
67.02.410 | Sistema de tratamento de efluente por reator anaeróbio (UASB) e filtro aeróbio (FAS), para obras de segurança com vazão máxima horária 12 l/s | CJ | 425733.27 |  | 425733.27
67.02.502 | Elaboração de projeto de sistema de estação compacta de tratamento de esgoto para vazão máxima horária 12 l/s e atendimento classe II, assessoria, documentação e aprovação na CETESB | CJ | 5403.22 | 52655.46 | 58058.68
67.02.503 | Elaboração de projeto de sistema de estação compacta de tratamento de esgoto para vazão máxima horária 12 l/s, atendimento classe II, tratamento de nitrogênio e fósforo, assessoria, documentação e aprovação na CETESB | CJ | 7478.77 | 63558.52 | 71037.29
68 | ELETRIFICACAO, EQUIPAMENTOS E SISTEMA
68.01 | Posteamento
68.01.600 | Poste de concreto circular, 200 kg, H = 7,00 m | UN | 1431.29 | 253.28 | 1684.57
68.01.620 | Poste de concreto circular, 200 kg, H = 9,00 m | UN | 1393.32 | 253.28 | 1646.6
68.01.630 | Poste de concreto circular, 200 kg, H = 10,00 m | UN | 1903.34 | 253.28 | 2156.62
68.01.640 | Poste de concreto circular, 200 kg, H = 11,00 m | UN | 2224.47 | 253.28 | 2477.75
68.01.650 | Poste de concreto circular, 200 kg, H = 12,00 m | UN | 2046.07 | 253.28 | 2299.35
68.01.670 | Poste de concreto circular, 300 kg, H = 9,00 m | UN | 2012.18 | 253.28 | 2265.46
68.01.730 | Poste de concreto circular, 400 kg, H = 9,00 m | UN | 1651.86 | 253.28 | 1905.14
68.01.740 | Poste de concreto circular, 400 kg, H = 10,00 m | UN | 2392.89 | 253.28 | 2646.17
68.01.750 | Poste de concreto circular, 400 kg, H = 11,00 m | UN | 2517.81 | 253.28 | 2771.09
68.01.760 | Poste de concreto circular, 400 kg, H = 12,00 m | UN | 3089.04 | 253.28 | 3342.32
68.01.800 | Poste de concreto circular, 600 kg, H = 11,00 m | UN | 3089.63 | 253.28 | 3342.91
68.01.810 | Poste de concreto circular, 600 kg, H = 12,00 m | UN | 3391.18 | 253.28 | 3644.46
68.01.850 | Poste de concreto circular, 1000 kg, H = 12,00 m | UN | 5767.11 | 253.28 | 6020.39
68.02 | Estrutura especifica
68.02.010 | Estai | UN | 583.4 | 148.58 | 731.98
68.02.020 | Estrutura tipo M1 | UN | 428.03 | 178.29 | 606.32
68.02.030 | Estrutura tipo M2 | UN | 944.93 | 178.29 | 1123.22
68.02.040 | Estrutura tipo N3 | UN | 1238.68 | 267.44 | 1506.12
68.02.050 | Estrutura tipo M1 - N3 | UN | 1444.01 | 356.58 | 1800.59
68.02.060 | Estrutura tipo M4 | UN | 2269.6 | 267.44 | 2537.04
68.02.070 | Estrutura tipo N2 | UN | 1099.68 | 267.44 | 1367.12
68.02.090 | Estrutura tipo N4 | UN | 2283.05 | 356.58 | 2639.63
68.02.100 | Armação secundária tipo 1C - 2R | UN | 119.5 | 118.86 | 238.36
68.02.110 | Armação secundária tipo 1C - 3R | UN | 128.16 | 118.86 | 247.02
68.02.120 | Armação secundária tipo 2C - 3R | UN | 222.96 | 148.58 | 371.54
68.02.140 | Armação secundária tipo 4C - 6R | UN | 445.92 | 178.29 | 624.21
68.20 | Reparos, conservacoes e complementos - GRUPO 68
68.20.010 | Recolocação de poste de madeira | UN | 247.86 | 199.92 | 447.78
68.20.040 | Braçadeira circular em aço carbono galvanizado, diâmetro nominal de 140 até 300 mm | UN | 62.01 | 14.59 | 76.6
68.20.050 | Cruzeta em aço carbono galvanizado perfil ´L´ 75 x 75 x 8 mm, comprimento 2500 mm | UN | 639.06 | 29.17 | 668.23
68.20.120 | Bengala em PVC para ramal de entrada, diâmetro de 32 mm | UN | 34.05 | 29.03 | 63.08
69 | TELEFONIA, LOGICA E TRANSMISSAO DE DADOS, EQUIPAMENTOS E SISTEMA
69.03 | Distribuicao e comando, caixas e equipamentos especificos
69.03.090 | Aparelho telefônico multifrequencial, com teclas ´FLASH´, ´HOOK´, ´PAUSE´, ´LND´, ´MODE´ | UN | 72.96 |  | 72.96
69.03.130 | Caixa subterrânea de entrada de telefonia, tipo R1 (600 x 350 x 500) mm, padrão TELEBRÁS, com tampa | UN | 389.05 | 52.27 | 441.32
69.03.140 | Caixa subterrânea de entrada de telefonia, tipo R2 (1070 x 520 x 500) mm, padrão TELEBRÁS, com tampa | UN | 815.96 | 111.16 | 927.12
69.03.301 | Central de Pabx para 2 linhas e 8 ramais | UN | 1568.49 | 5.83 | 1574.32
69.03.310 | Caixa de tomada em poliamida e tampa para piso elevado, com 4 alojamentos para elétrica e até 8 alojamentos para telefonia e dados | UN | 173.2 | 16.59 | 189.79
69.03.340 | Conector RJ-45 fêmea - categoria 6 | UN | 35.38 | 6.22 | 41.6
69.03.360 | Conector RJ-45 fêmea - categoria 6A | UN | 164.93 | 6.22 | 171.15
69.03.400 | Central PABX híbrida de telefonia para 8 linhas tronco e 24 a 32 ramais digital e analógico | CJ | 7026.87 |  | 7026.87
69.03.410 | Central PABX híbrida de telefonia para 8 linhas tronco e 128 ramais digital e analógico | CJ | 24577.26 |  | 24577.26
69.03.420 | Central PABX híbrida de telefonia para 8 linhas tronco e 128 ramais digital e analógico, com recursos PBX Networking | CJ | 70754.7 |  | 70754.7
69.05 | Estabilizacao de tensao
69.05.010 | Estabilizador eletrônico de tensão, monofásico, com potência de 5 kVA | UN | 9512.88 | 62.21 | 9575.09
69.05.040 | Estabilizador eletrônico de tensão, monofásico, com potência de 10 kVA | UN | 12618.53 | 62.21 | 12680.74
69.05.230 | Estabilizador eletrônico de tensão, trifásico, com potência de 40 kVA | UN | 37528.62 | 62.21 | 37590.83
69.06 | Sistemas ininterruptos de energia
69.06.020 | Sistema ininterrupto de energia, trifásico on line de 10 kVA (220 V/220 V), com autonomia de 15 minutos | UN | 37262.08 | 116.68 | 37378.76
69.06.030 | Sistema ininterrupto de energia, trifásico on line de 20 kVA (220 V/208 V-108 V), com autonomia 15 minutos | UN | 49492.84 | 116.68 | 49609.52
69.06.040 | Sistema ininterrupto de energia, trifásico on line senoidal de 15 kVA (208 V/110 V), com autonomia de 15 minutos | UN | 49468.1 | 116.68 | 49584.78
69.06.050 | Sistema ininterrupto de energia, monofásico, com potência de 2 kVA | UN | 5430.47 | 82.94 | 5513.41
69.06.080 | Sistema ininterrupto de energia, monofásico on line senoidal de 5 kVA (220 V/110 V), com autonomia de 15 minutos | UN | 13596.1 | 116.68 | 13712.78
69.06.100 | Sistema ininterrupto de energia, monofásico, com potência entre 5 a 7,5 kVA | UN | 20532.41 | 82.94 | 20615.35
69.06.110 | Sistema ininterrupto de energia, monofásico de 600 VA (127 V/127 V), com autonomia de 10 a 15 minutos | UN | 775.91 | 41.47 | 817.38
69.06.120 | Sistema ininterrupto de energia, trifásico on line senoidal de 10 kVA (220 V/110 V), com autonomia de 2 horas | UN | 43515.13 | 116.68 | 43631.81
69.06.200 | Sistema ininterrupto de energia, trifásico on line de 20 kVA (220/127 V), com autonomia de 15 minutos | UN | 58321.92 | 116.68 | 58438.6
69.06.210 | Sistema ininterrupto de energia, trifásico on line de 60 kVA (220/127 V), com autonomia de 15 minutos | UN | 125416.98 | 116.68 | 125533.66
69.06.220 | Sistema ininterrupto de energia, trifásico on line de 80 kVA (220/127 V), com autonomia de 15 minutos | UN | 134294.56 | 116.68 | 134411.24
69.06.240 | Sistema ininterrupto de energia, trifásico on line de 20 kVA (380/220 V), com autonomia de 15 minutos | UN | 55193.96 | 116.68 | 55310.64
69.06.280 | Sistema ininterrupto de energia, trifásico on line senoidal de 5 kVA (220/110 V), com autonomia de 15 minutos | UN | 25681.95 | 116.68 | 25798.63
69.06.290 | Sistema ininterrupto de energia, trifásico on line senoidal de 10 kVA (220/110 V), com autonomia de 10 a 15 minutos | UN | 36943.87 | 116.68 | 37060.55
69.06.300 | Sistema ininterrupto de energia, trifásico on line senoidal de 50 kVA (220/110 V), com autonomia de 15 minutos | UN | 72907.56 | 116.68 | 73024.24
69.06.320 | Sistema ininterrupto de energia, trifásico on line senoidal de 7,5 kVA (220/110 V), com autonomia de 15 minutos | UN | 31421.44 | 116.68 | 31538.12
69.06.390 | Sistema ininterrupto de energia, trifásico on line senoidal de 40 kVA (380/220 V), com autonomia de 15 minutos | UN | 81718.17 | 116.68 | 81834.85
69.08 | Equipamentos para informatica
69.08.010 | Distribuidor interno óptico - 1 U para até 24 fibras | UN | 785.02 | 47.55 | 832.57
69.09 | Sistema de rede
69.09.250 | Patch cords de 1,50 ou 3,00 m - RJ-45 / RJ-45 - categoria 6A | UN | 50.71 | 8.29 | 59
69.09.260 | Patch panel de 24 portas - categoria 6 | UN | 836.3 | 33.18 | 869.48
69.09.300 | Voice panel de 50 portas - categoria 3 | UN | 528.37 | 33.18 | 561.55
69.09.360 | Patch cords de 2,00 ou 3,00 m - RJ-45 / RJ-45 - categoria 6A | UN | 153.76 | 8.29 | 162.05
69.09.370 | Transceptor Gigabit SX - LC conectável de formato pequeno (SFP) | UN | 1388.3 | 3.07 | 1391.37
69.10 | Telecomunicacoes
69.10.130 | Amplificador de potência para VHF e CATV-50 dB, frequência 40 a 550 MHz | UN | 457.5 | 19.02 | 476.52
69.10.140 | Antena parabólica com captador de sinais e modulador de áudio e vídeo | CJ | 480.29 | 331.76 | 812.05
69.20 | Reparos, conservacoes e complementos - GRUPO 69
69.20.010 | Arame de espinar em aço inoxidável nu, para TV a cabo | M | 0.48 | 4.15 | 4.63
69.20.040 | Isolador roldana em porcelana de 72 x 72 mm | UN | 6.86 | 8.29 | 15.15
69.20.050 | Suporte para isolador roldana tipo DM, padrão TELEBRÁS | UN | 2.39 | 8.29 | 10.68
69.20.070 | Fita em aço inoxidável para poste de 0,50 m x 19 mm, com fecho em aço inoxidável | UN | 3.03 | 8.29 | 11.32
69.20.100 | Tampa para caixa R1, padrão TELEBRÁS | UN | 260.09 | 9.21 | 269.3
69.20.110 | Tampa para caixa R2, padrão TELEBRÁS | UN | 582.05 | 9.21 | 591.26
69.20.130 | Bloco de ligação interna para 10 pares, BLI-10 | UN | 4.71 | 14.59 | 19.3
69.20.140 | Bloco de ligação com engate rápido para 10 pares, BER-10 | UN | 20.48 | 14.59 | 35.07
69.20.170 | Calha de aço com 4 tomadas 2P+T - 250 V, com cabo | UN | 68.96 | 1.69 | 70.65
69.20.180 | Cordão óptico duplex, multimodo com conector LC/LC - 2,5 m | UN | 190.06 | 9.51 | 199.57
69.20.200 | Bandeja fixa para rack, 19´ x 500 mm | UN | 81.87 | 6.14 | 88.01
69.20.210 | Bandeja fixa para rack, 19´ x 800 mm | UN | 106.56 | 6.14 | 112.7
69.20.220 | Bandeja deslizante para rack, 19´ x 800 mm | UN | 169.7 | 6.14 | 175.84
69.20.230 | Calha de aço com 8 tomadas 2P+T - 250 V, com cabo | UN | 91.54 | 1.69 | 93.23
69.20.240 | Calha de aço com 12 tomadas 2P+T - 250 V, com cabo | UN | 95.3 | 1.69 | 96.99
69.20.248 | Painel frontal cego - 19´ x 1 U | UN | 10.3 | 3.37 | 13.67
69.20.250 | Painel frontal cego - 19´ x 2 U | UN | 12.35 | 3.37 | 15.72
69.20.260 | Protetor de surto híbrido para rede de telecomunicações | UN | 19.27 | 15.69 | 34.96
69.20.270 | Divisor interno com 1 entrada e 2 saídas - 75 Ohms | UN | 8.33 | 9.51 | 17.84
69.20.280 | Divisor interno com 1 entrada e 4 saídas - 75 Ohms | UN | 12.95 | 9.51 | 22.46
69.20.290 | Tomada blindada para VHF/UHF, CATV e FM, frequência 5 MHz a 1 GHz | UN | 13.03 | 9.51 | 22.54
69.20.300 | Bloco de distribuição com protetor de surtos, para 10 pares, BTDG-10 | UN | 34.36 | 16.11 | 50.47
69.20.340 | Tomada para TV, tipo pino Jack, com placa | UN | 11.06 | 8.29 | 19.35
69.20.350 | Caixa de emenda ventilada, em polipropileno, para até 200 pares | UN | 149.59 | 29.17 | 178.76
70 | SINALIZACAO VIARIA
70.01 | Dispositivo viario
70.01.003 | Faixa elevada para travessia de pedestres em massa asfáltica - lombofaixa | M2 | 293.13 | 2.83 | 295.96
70.01.030 | Ondulação transversal em massa asfáltica - lombada tipo A | M2 | 238.78 | 2.38 | 241.16
70.01.031 | Ondulação transversal em massa alfáltica - lombada tipo B | M2 | 239.59 | 2.4 | 241.99
70.01.050 | Defensa semimaleavel simples | M | 356.65 | 11.88 | 368.53
70.02 | Sinalizacao horizontal
70.02.001 | Limpeza, pré marcação e pré pintura de solo | M2 | 74.62 |  | 74.62
70.02.010 | Sinalização horizontal com tinta vinílica ou acrílica | M2 | 38.98 |  | 38.98
70.02.012 | Sinalização horizontal em laminado elastoplástico retrorefletivo e antiderrapante, para faixas | M2 | 162.98 |  | 162.98
70.02.013 | Sinalização horizontal em laminado elastoplástico retrorefletivo e antiderrapante, para símbolos e letras | M2 | 203.73 |  | 203.73
70.02.014 | Sinalização horizontal em massa termoplástica à quente por aspersão, espessura de 1,5 mm, para faixas | M2 | 68.43 |  | 68.43
70.02.016 | Sinalização horizontal em massa termoplástica à quente por extrusão, espessura de 3,0 mm, para faixas | M2 | 107.03 |  | 107.03
70.02.017 | Sinalização horizontal em massa termoplástica à quente por extrusão, espessura de 3,0 mm, para legendas | M2 | 115.83 |  | 115.83
70.02.020 | Sinalização horizontal em plástico a frio manual, para faixas | M2 | 193.26 |  | 193.26
70.02.021 | Sinalização horizontal em termoplástico de alto relevo | M2 | 220.9 |  | 220.9
70.02.022 | Sinalização horizontal em tinta a base de resina acrílica emulsionada em água | M2 | 33.89 |  | 33.89
70.03 | Sinalizacao vertical
70.03.001 | Placa para sinalização viária em chapa de aço, totalmente refletiva com película IA/IA - área até 2,0 m² | M2 | 958.29 | 21.46 | 979.75
70.03.003 | Placa para sinalização viária em chapa de aço, totalmente refletiva com película III/III - área até 2,0 m² | M2 | 1010.63 | 21.46 | 1032.09
70.03.006 | Placa para sinalização viária em chapa de alumínio, totalmente refletiva com película IA/IA - área até 2,0 m² | M2 | 1171.92 | 21.46 | 1193.38
70.03.008 | Placa para sinalização viária em chapa de alumínio, totalmente refletiva com película III/III - área até 2,0 m² | M2 | 1236.97 | 21.46 | 1258.43
70.03.009 | Placa para sinalização viária em chapa de alumínio, totalmente refletiva com película III/III - área maior que 2,0 m² | M2 | 1493.05 | 21.46 | 1514.51
70.03.010 | Placa para sinalização viária em alumínio composto, totalmente refletiva com película IA/IA - área até 2,0 m² | M2 | 940.22 | 32.19 | 972.41
70.03.012 | Placa para sinalização viária em alumínio composto, totalmente refletiva com película III/III - área até 2,0 m² | M2 | 1013.19 | 32.19 | 1045.38
70.03.013 | Placa para sinalização viária em alumínio composto, totalmente refletiva com película III/III - área maior que 2,0 m² | M2 | 1225.1 | 32.19 | 1257.29
70.04 | Coluna cônica
70.04.001 | Coluna simples (PP), diâmetro de 2 1/2´ e comprimento de 3,6 m | UN | 1262.1 | 93.71 | 1355.81
70.04.002 | Coluna simples (P-51), para fixação de placa de orientação | UN | 2924.54 | 93.71 | 3018.25
70.04.003 | Coluna dupla (P-53) para fixação de placa de orientação | UN | 4395.01 | 160.28 | 4555.29
70.04.004 | Coluna (P-57) para fixação de placa de orientação, com braço projetado | UN | 3652.06 | 93.71 | 3745.77
70.04.005 | Braço (P-55) para fixação em poste de concreto | UN | 2224.48 | 58.34 | 2282.82
70.04.006 | Coluna dupla (PP), diâmetro de 2 x 2 1/2´ e comprimento de 3,6 m | UN | 2090.01 | 93.71 | 2183.72
70.04.007 | Coluna semafórica simples 101 mm x 6 m | UN | 3145.88 | 93.71 | 3239.59
70.05 | Sinalizacao semaforica e complementar
70.05.001 | Botoeira convencional para pedestre | UN | 370.32 | 19.73 | 390.05
70.05.002 | Botoeira sonora para deficientes visuais | UN | 3541.55 | 43.85 | 3585.4
70.05.006 | Luminária LED 20W com braço, para travessia de pedestre | UN | 1469.02 | 29.17 | 1498.19
70.05.011 | Grupo focal para pedestre com lâmpada LED e contador regressivo | UN | 2117.2 | 499.05 | 2616.25
70.05.020 | Grupo focal veicular com lâmpada LED, com anteparo e suportes de fixação | UN | 7207.86 | 581.99 | 7789.85
70.06 | Tachas e tachoes
70.06.001 | Segregador (bate rodas) refletivo | UN | 84.54 | 9.5 | 94.04
70.06.010 | Tacha refletiva de vidro temperado | UN | 24.3 | 7.13 | 31.43
70.06.011 | Tacha tipo I bidirecional refletiva | UN | 13.47 | 7.13 | 20.6
70.06.012 | Tacha tipo I monodirecional refletiva | UN | 11.73 | 7.13 | 18.86
70.06.013 | Tacha tipo II bidirecional refletiva | UN | 17.86 | 7.13 | 24.99
70.06.014 | Tacha tipo II monodirecional refletiva | UN | 14.02 | 7.13 | 21.15
70.06.020 | Tachão tipo I bidirecional refletivo | UN | 37.52 | 7.97 | 45.49
70.06.021 | Tachão tipo I monodirecional refletivo | UN | 33.56 | 7.97 | 41.53
97 | SINALIZACAO E COMUNICACAO VISUAL
97.02 | Placas, porticos e obeliscos arquitetônicos
97.02.030 | Placa comemorativa em aço inoxidável escovado | M2 | 11247.36 | 74.8 | 11322.16
97.02.036 | Placa de identificação em PVC com texto em vinil | M2 | 360.56 | 74.8 | 435.36
97.02.190 | Placa de identificação em acrílico com texto em vinil | M2 | 3713.75 | 74.8 | 3788.55
97.02.193 | Placa de sinalização em PVC fotoluminescente (200x200mm), com indicação de equipamentos de alarme, detecção e extinção de incêndio | UN | 10.52 | 5.42 | 15.94
97.02.194 | Placa de sinalização em PVC fotoluminescente (150x150mm), com indicação de equipamentos de combate à incêndio e alarme | UN | 7.03 | 5.42 | 12.45
97.02.195 | Placa de sinalização em PVC fotoluminescente (240x120mm), com indicação de rota de evacuação e saída de emergência | UN | 6.58 | 5.42 | 12
97.02.196 | Placa de sinalização em PVC fotoluminescente, com identificação de pavimentos | UN | 6.17 | 5.42 | 11.59
97.02.197 | Placa de sinalização em PVC, com indicação de alerta | UN | 12.67 | 5.42 | 18.09
97.02.198 | Placa de sinalização em PVC, com indicação de proibição normativa | UN | 5.97 | 5.42 | 11.39
97.02.210 | Placa de sinalização em PVC para ambientes | UN | 205.6 | 3.08 | 208.68
97.03 | Pintura de letras e pictogramas
97.03.010 | Sinalização com pictograma em tinta acrílica | UN | 10.25 | 47.3 | 57.55
97.05 | Placas, porticos e sinalizacao viaria
97.05.070 | Manta de borracha para sinalização em estacionamento e proteção de coluna e parede, de 1000 x 750 mm e espessura 10 mm | UN | 100.28 | 6.36 | 106.64
97.05.080 | Cantoneira de borracha para sinalização em estacionamento e proteção de coluna, de 750 x 100 x 100 mm e espessura 10 mm | UN | 39.14 | 1.31 | 40.45
97.05.130 | Colocação de placa em suporte de madeira / metálico - solo | M2 | 69.79 |  | 69.79
97.05.140 | Suporte de perfil metálico galvanizado | KG | 26.9 |  | 26.9
98 | ARQUITETURA DE INTERIORES
98.02 | Mobiliario
98.02.210 | Banco de madeira com encosto e pés em ferro fundido pintado | UN | 695.59 |  | 695.59

## CDHU190
COMPANHIA DE DESENVOLVIMENTO HABITACIONAL E URBANO
DO ESTADO DE SÃO PAULO
BOLETIM REFERENCIAL DE CUSTOS - TABELA DE SERVIÇOS
COM DESONERAÇÃO
Versão 190
|  |  |  | Data Base: | MAIO/23
|  | BDI : | 0% | L.S.: | 97.78%
Referência | Descrição | Un | Material | Mão de Obra | Custo Total
01 | SERVICO TECNICO ESPECIALIZADO |  |  |  |  | 2
01.02 | Parecer técnico |  |  |  |  | 5
01.02.071 | Parecer técnico de fundações, contenções e recomendações gerais, para empreendimentos com área construída até 1.000 m² | UN |  | 5636.66 | 5636.66 | 9
01.02.081 | Parecer técnico de fundações, contenções e recomendações gerais, para empreendimentos com área construída de 1.001 a 2.000 m² | UN |  | 7495.66 | 7495.66 | 9
01.02.091 | Parecer técnico de fundações, contenções e recomendações gerais, para empreendimentos com área construída de 2.001 a 5.000 m² | UN |  | 12804.27 | 12804.27 | 9
01.02.101 | Parecer técnico de fundações, contenções e recomendações gerais, para empreendimentos com área construída de 5.001 a 10.000 m² | UN |  | 17556.16 | 17556.16 | 9
01.02.111 | Parecer técnico de fundações, contenções e recomendações gerais, para empreendimentos com área construída acima de 10.000 m² | UN |  | 20458.99 | 20458.99 | 9
01.06 | Projeto de instalações elétricas |  |  |  |  | 5
01.06.021 | Elaboração de projeto de adequação de entrada de energia elétrica junto a concessionária, com medição em baixa tensão e demanda até 75 kVA | UN |  | 7199.56 | 7199.56 | 9
01.06.031 | Elaboração de projeto de adequação de entrada de energia elétrica junto a concessionária, com medição em média tensão, subestação simplificada e demanda de 75 kVA a 300 kVA | UN |  | 12194.64 | 12194.64 | 9
01.06.032 | Elaboração de projeto de adequação de entrada de energia elétrica junto a concessionária, com medição em média tensão e demanda de 75 kVA a 300 kVA | UN |  | 16501.64 | 16501.64 | 9
01.06.041 | Elaboração de projeto de adequação de entrada de energia elétrica junto a concessionária, com medição em média tensão e demanda acima de 300 kVA a 2 MVA | UN |  | 21949.1 | 21949.1 | 9
01.17 | Projeto executivo |  |  |  |  | 5
01.17.031 | Projeto executivo de arquitetura em formato A1 | UN |  | 2836.01 | 2836.01 | 9
01.17.041 | Projeto executivo de arquitetura em formato A0 | UN |  | 3833.98 | 3833.98 | 9
01.17.051 | Projeto executivo de estrutura em formato A1 | UN |  | 2079.88 | 2079.88 | 9
01.17.061 | Projeto executivo de estrutura em formato A0 | UN |  | 2845.66 | 2845.66 | 9
01.17.071 | Projeto executivo de instalações hidráulicas em formato A1 | UN |  | 892.89 | 892.89 | 9
01.17.081 | Projeto executivo de instalações hidráulicas em formato A0 | UN |  | 1188.55 | 1188.55 | 9
01.17.111 | Projeto executivo de instalações elétricas em formato A1 | UN |  | 991.52 | 991.52 | 9
01.17.121 | Projeto executivo de instalações elétricas em formato A0 | UN |  | 1374.79 | 1374.79 | 9
01.17.151 | Projeto executivo de climatização em formato A1 | UN |  | 1908.51 | 1908.51 | 9
01.17.161 | Projeto executivo de climatização em formato A0 | UN |  | 2601.48 | 2601.48 | 9
01.17.171 | Projeto executivo de chuveiros automáticos em formato A1 | UN |  | 1647.55 | 1647.55 | 9
01.17.181 | Projeto executivo de chuveiros automáticos em formato A0 | UN |  | 2129.53 | 2129.53 | 9
01.20 | Levantamento topográfico e geofísico |  |  |  |  | 5
01.20.010 | Taxa de mobilização e desmobilização de equipamentos para execução de levantamento topográfico | TX | 1215.48 |  | 1215.48 | 9
01.20.280 | Levantamento planimétrico de área pavimentada para veículo e pedestre | M2 | 0.04 | 0.13 | 0.17 | 9
01.20.691 | Levantamento planimétrico cadastral com áreas ocupadas predominantemente por comunidades - área até 20.000 m² (mínimo de 3.500 m²) | M2 | 0.39 | 0.46 | 0.85 | 9
01.20.701 | Levantamento planimétrico cadastral com áreas ocupadas predominantemente por comunidades - área acima de 20.000 m² até 200.000 m² | M2 | 0.3 | 0.35 | 0.65 | 9
01.20.711 | Levantamento planimétrico cadastral com áreas ocupadas predominantemente por comunidades - área acima de 200.000 m² | M2 | 0.25 | 0.29 | 0.54 | 9
01.20.721 | Levantamento planimétrico cadastral com áreas até 50% de ocupação - área até 20.000 m² (mínimo de 3.500 m²) | M2 | 0.34 | 0.4 | 0.74 | 9
01.20.731 | Levantamento planimétrico cadastral com áreas até 50% de ocupação - área acima de 20.000 m² até 200.000 m² | M2 | 0.16 | 0.45 | 0.61 | 9
01.20.741 | Levantamento planimétrico cadastral com áreas até 50% de ocupação - área acima de 200.000 m² | M2 | 0.21 | 0.25 | 0.46 | 9
01.20.751 | Levantamento planimétrico cadastral com áreas acima de 50% de ocupação - área até 20.000 m² (mínimo de 4.000 m²) | M2 | 0.29 | 0.35 | 0.64 | 9
01.20.761 | Levantamento planimétrico cadastral com áreas acima de 50% de ocupação - área acima de 20.000 m² até 200.000 m² | M2 | 0.26 | 0.3 | 0.56 | 9
01.20.771 | Levantamento planimétrico cadastral com áreas acima de 50% de ocupação - área acima de 200.000 m² | M2 | 0.25 | 0.3 | 0.55 | 9
01.20.781 | Levantamento planialtimétrico cadastral com áreas ocupadas predominantemente por comunidades - área até 20.000 m² (mínimo de 3.500 m²) | M2 | 0.42 | 0.49 | 0.91 | 9
01.20.791 | Levantamento planialtimétrico cadastral com áreas ocupadas predominantemente por comunidades - área acima de 20.000 m² até 200.000 m² | M2 | 0.33 | 0.39 | 0.72 | 9
01.20.801 | Levantamento planialtimétrico cadastral com áreas ocupadas predominantemente por comunidades - área acima de 200.000 m² | M2 | 0.26 | 0.3 | 0.56 | 9
01.20.811 | Levantamento planialtimétrico cadastral com áreas até 50% de ocupação - área até 20.000 m² (mínimo de 4.000 m²) | M2 | 0.34 | 0.42 | 0.76 | 9
01.20.821 | Levantamento planialtimétrico cadastral com áreas até 50% de ocupação - área acima de 20.000 m² até 200.000 m² | M2 | 0.28 | 0.35 | 0.63 | 9
01.20.831 | Levantamento planialtimétrico cadastral com áreas até 50% de ocupação - área acima de 200.000 m² | M2 | 0.24 | 0.28 | 0.52 | 9
01.20.841 | Levantamento planialtimétrico cadastral com áreas acima de 50% de ocupação - área até 20.000 m² (mínimo de 3.500 m²) | M2 | 0.4 | 0.49 | 0.89 | 9
01.20.851 | Levantamento planialtimétrico cadastral com áreas acima de 50% de ocupação - área acima de 20.000 m² até 200.000 m² | M2 | 0.26 | 0.31 | 0.57 | 9
01.20.861 | Levantamento planialtimétrico cadastral com áreas acima de 50% de ocupação - área acima de 200.000 m² | M2 | 0.16 | 0.34 | 0.5 | 9
01.20.871 | Levantamento planialtimétrico cadastral em área rural até 2 alqueires (mínimo de 10.000 m²) | M2 | 0.17 | 0.21 | 0.38 | 9
01.20.881 | Levantamento planialtimétrico cadastral em área rural acima de 2 até 5 alqueires | M2 | 0.12 | 0.14 | 0.26 | 9
01.20.891 | Levantamento planialtimétrico cadastral em área rural acima de 5 até 10 alqueires | M2 | 0.09 | 0.12 | 0.21 | 9
01.20.901 | Levantamento planialtimétrico cadastral em área rural acima de 10 alqueires | M2 | 0.08 | 0.09 | 0.17 | 9
01.20.911 | Transporte de referência de nível (RN) - classe IIN (mínimo de 2 km) | KM | 608.4 | 587.25 | 1195.65 | 9
01.20.921 | Implantação de marcos através de levantamento com GPS (mínimo de 3 marcos) | UN | 723.76 | 401.39 | 1125.15 | 9
01.21 | Estudo geotecnico (sondagem) |  |  |  |  | 5
01.21.010 | Taxa de mobilização e desmobilização de equipamentos para execução de sondagem | TX | 1257.79 |  | 1257.79 | 9
01.21.090 | Taxa de mobilização e desmobilização de equipamentos para execução de sondagem rotativa | TX | 6870.7 |  | 6870.7 | 9
01.21.100 | Sondagem do terreno a trado | M | 94.45 |  | 94.45 | 9
01.21.110 | Sondagem do terreno à percussão (mínimo de 30 m) | M | 93.7 |  | 93.7 | 9
01.21.120 | Sondagem do terreno rotativa em solo | M | 377.39 |  | 377.39 | 9
01.21.130 | Sondagem do terreno rotativa em rocha | M | 625.59 |  | 625.59 | 9
01.21.140 | Sondagem do terreno à percussão com a utilização de torquímetro (mínimo de 30 m) | M | 94.31 |  | 94.31 | 9
01.23 | Tratamento, recuperação e trabalhos especiais em concreto |  |  |  |  | 5
01.23.010 | Taxa de mobilização e desmobilização de equipamentos para execução de corte em concreto armado | TX | 340.6 |  | 340.6 | 9
01.23.020 | Limpeza de armadura com escova de aço | M2 | 2.63 | 5.29 | 7.92 | 9
01.23.030 | Preparo de ponte de aderência com adesivo a base de epóxi | M2 | 113.69 | 39.12 | 152.81 | 9
01.23.056 | Tratamento de armadura com produto anticorrosivo a base de zinco | M2 | 25.06 | 37.3 | 62.36 | 9
01.23.060 | Corte de concreto deteriorado inclusive remoção dos detritos | M2 |  | 26.46 | 26.46 | 9
01.23.070 | Demarcação de área com disco de corte diamantado | M | 0.99 | 3.91 | 4.9 | 9
01.23.100 | Demolição de concreto armado com preservação de armadura, para reforço e recuperação estrutural | M3 |  | 399.37 | 399.37 | 9
01.23.140 | Furação de 1 1/4´ em concreto armado | M | 206.59 |  | 206.59 | 9
01.23.150 | Furação de 1 1/2´ em concreto armado | M | 247.66 |  | 247.66 | 9
01.23.160 | Furação de 2 1/4´ em concreto armado | M | 319.62 |  | 319.62 | 9
01.23.190 | Furação de 2 1/2´ em concreto armado | M | 326.99 |  | 326.99 | 9
01.23.200 | Taxa de mobilização e desmobilização de equipamentos para execução de perfuração em concreto | TX | 251.75 |  | 251.75 | 9
01.23.221 | Furação para até 10mm x 100mm em concreto armado, inclusive colagem de armadura (para até 8mm) | UN | 12.91 |  | 12.91 | 9
01.23.222 | Furação para 12,5mm x 100mm em concreto armado, inclusive colagem de armadura (para 10mm) | UN | 13.22 |  | 13.22 | 9
01.23.223 | Furação para 16mm x 100mm em concreto armado, inclusive colagem de armadura (para 12,5mm) | UN | 15.78 |  | 15.78 | 9
01.23.231 | Furação para até 10mm x 150mm em concreto armado, inclusive colagem de armadura (para até 8mm) | UN | 19.37 |  | 19.37 | 9
01.23.232 | Furação para 12,5mm x 150mm em concreto armado, inclusive colagem de armadura (para 10mm) | UN | 19.5 |  | 19.5 | 9
01.23.233 | Furação para 16mm x 150mm em concreto armado, inclusive colagem de armadura (para 12,5mm) | UN | 23.28 |  | 23.28 | 9
01.23.234 | Furação para 20mm x 150mm em concreto armado, inclusive colagem de armadura (para 16mm) | UN | 24.13 |  | 24.13 | 9
01.23.236 | Furação para até 10mm x 200mm em concreto armado, inclusive colagem de armadura (para 8mm) | UN | 25.82 |  | 25.82 | 9
01.23.237 | Furação para 12,5mm x 200mm em concreto armado, inclusive colagem de armadura (para 10mm) | UN | 26 |  | 26 | 9
01.23.238 | Furação para 16mm x 200mm em concreto armado, inclusive colagem de armadura (para 12,5mm) | UN | 31.03 |  | 31.03 | 9
01.23.239 | Furação para 20mm x 200mm em concreto armado, inclusive colagem de armadura (para 16mm) | UN | 32.17 |  | 32.17 | 9
01.23.254 | Furação de 1´ em concreto armado | M | 218.24 |  | 218.24 | 9
01.23.260 | Furação de 2´ em concreto armado | M | 312.26 |  | 312.26 | 9
01.23.264 | Furação de 3´ em concreto armado | M | 340.72 |  | 340.72 | 9
01.23.270 | Furação de 4´ em concreto armado | M | 378.74 |  | 378.74 | 9
01.23.274 | Furação de 5´ em concreto armado | M | 412.07 |  | 412.07 | 9
01.23.280 | Furação de 6´ em concreto armado | M | 469.92 |  | 469.92 | 9
01.23.510 | Corte vertical em concreto armado, espessura de 15 cm | M | 197.76 |  | 197.76 | 9
01.23.700 | Taxa de mobilização e desmobilização para reforço estrutural com fibra de carbono | TX | 1659.52 | 3596.56 | 5256.08 | 9
01.23.701 | Preparação de substrato para colagem de fibra de carbono, mediante lixamento e/ou apicoamento e escovação | M2 | 6.63 | 38.24 | 44.87 | 9
01.23.702 | Fibra de carbono para reforço estrutural de alta resistência - 300 g/m² | M2 | 303.86 | 272.79 | 576.65 | 9
01.27 | Estudo e programa ambientais |  |  |  |  | 5
01.27.011 | Projeto e implementação de gerenciamento integrado de resíduos sólidos e gestão de perdas | UN | 221.4 | 7990.44 | 8211.84 | 9
01.27.021 | Projeto e implementação de educação ambiental | UN | 221.4 | 10703.22 | 10924.62 | 9
01.27.031 | Projeto e implementação de controle ambiental de obra | UN | 221.4 | 9470.64 | 9692.04 | 9
01.27.041 | Laudo de caracterização de vegetação | UN | 641.4 | 22054.82 | 22696.22 | 9
01.27.051 | Laudo de caracterização da fauna associada à flora | UN | 641.4 | 33842.64 | 34484.04 | 9
01.27.061 | Projeto e implementação de monitoramento da fauna durante a obra | UN | 641.4 | 13416.08 | 14057.48 | 9
01.27.071 | Laudo de autodepuração | UN | 521.4 | 16102.4 | 16623.8 | 9
01.27.091 | Estudo de impacto de vizinhança, em área urbana até 10.000 m² | UN | 317.4 | 26081.08 | 26398.48 | 9
01.28 | Poço profundo |  |  |  |  | 5
01.28.010 | Taxa de mobilização e desmobilização de equipamentos para execução de perfuração para poço profundo - profundidade até 200 m | TX | 8435.8 |  | 8435.8 | 9
01.28.020 | Taxa de mobilização e desmobilização de equipamentos para execução de perfuração para poço profundo - profundidade acima de 200 m e até 300 m | TX | 12113.56 |  | 12113.56 | 9
01.28.030 | Taxa de mobilização e desmobilização de equipamentos para execução de perfuração para poço profundo - profundidade acima de 300 m | TX | 12477.72 |  | 12477.72 | 9
01.28.040 | Perfuração rotativa para poço profundo em camadas de solos sedimentares, diâmetro de 8 1/2" (215,90 mm) | M | 512.1 |  | 512.1 | 9
01.28.050 | Perfuração rotativa para poço profundo em aluvião, arenito, ou solos sedimentados em geral, diâmetro de 10" (250 mm) | M | 466.44 |  | 466.44 | 9
01.28.060 | Perfuração rotativa para poço profundo em aluvião, arenito, ou solos sedimentados em geral, diâmetro de 12" (300 mm) | M | 903.32 |  | 903.32 | 9
01.28.070 | Perfuração rotativa para poço profundo em aluvião, arenito, ou solos sedimentados em geral, diâmetro de 14" (350 mm) | M | 1193.19 |  | 1193.19 | 9
01.28.080 | Perfuração rotativa para poço profundo em aluvião, arenito, ou solos sedimentados em geral, diâmetro de 16" (400 mm) | M | 1479.91 |  | 1479.91 | 9
01.28.090 | Perfuração rotativa para poço profundo em aluvião, arenito, ou solos sedimentados em geral, diâmetro de 18" (450 mm) | M | 1860.82 |  | 1860.82 | 9
01.28.100 | Perfuração rotativa para poço profundo em aluvião, arenito, ou solos sedimentados em geral, diâmetro de 20" (500 mm) | M | 2090.28 |  | 2090.28 | 9
01.28.110 | Perfuração rotativa para poço profundo em aluvião, arenito, ou solos sedimentados em geral, diâmetro de 22" (550 mm) | M | 2328.25 |  | 2328.25 | 9
01.28.120 | Perfuração rotativa para poço profundo em aluvião, arenito, ou solos sedimentados em geral, diâmetro de 26" (650 mm) | M | 2824.09 |  | 2824.09 | 9
01.28.130 | Perfuração rotativa para poço profundo em solos e/ou rocha metassedimentar alterada em geral, diâmetro de 20" (508 mm) | M | 365.95 |  | 365.95 | 9
01.28.140 | Perfuração roto-pneumática para poço profundo em rocha metassedimentar em geral, diâmetro de 12 1/4" (311,15 mm) | M | 1549.65 |  | 1549.65 | 9
01.28.150 | Perfuração rotativa para poço profundo em rocha sã (basalto), diâmetro de 14" (350 mm) | M | 5645.88 |  | 5645.88 | 9
01.28.160 | Perfuração rotativa para poço profundo em rocha alterada (basalto alterado), diâmetro de 8" (200 mm) | M | 392.97 |  | 392.97 | 9
01.28.170 | Perfuração rotativa para poço profundo em rocha alterada (basalto alterado), diâmetro de 10" (250 mm) | M | 477.82 |  | 477.82 | 9
01.28.180 | Perfuração rotativa para poço profundo em rocha alterada (basalto alterado), diâmetro de 12" (300 mm) | M | 548.89 |  | 548.89 | 9
01.28.190 | Perfuração roto-pneumática para poço profundo em rocha sã (basalto), diâmetro de 6" (150 mm) | M | 319.16 |  | 319.16 | 9
01.28.200 | Perfuração roto-pneumática para poço profundo em rocha sã (basalto), diâmetro de 8" (200 mm) | M | 510.92 |  | 510.92 | 9
01.28.210 | Perfuração roto-pneumática para poço profundo em rocha sã (basalto), diâmetro de 10" (250 mm) | M | 762.47 |  | 762.47 | 9
01.28.220 | Perfuração roto-pneumática para poço profundo em rocha sã (basalto), diâmetro de 12" (300 mm) | M | 1697.7 |  | 1697.7 | 9
01.28.230 | Perfuração roto-pneumática para poço profundo em rocha sã (basalto), diâmetro de 14" (350 mm) | M | 2272.2 |  | 2272.2 | 9
01.28.240 | Perfuração roto-pneumática para poço profundo em rocha sã (basalto), diâmetro de 18" (450 mm) | M | 2853.84 |  | 2853.84 | 9
01.28.250 | Revestimento interno de poço profundo tubo liso em aço galvanizado, diâmetro de 6" (152,40 mm) - união solda | M | 695.64 |  | 695.64 | 9
01.28.260 | Revestimento interno de poço profundo tubo PVC geomecânico nervurado standard, diâmetro de 6" (150 mm) | M | 353.15 |  | 353.15 | 9
01.28.270 | Revestimento interno de poço profundo tubo PVC geomecânico nervurado reforçado, diâmetro de 8" (200 mm) | M | 669.9 |  | 669.9 | 9
01.28.280 | Revestimento interno de poço profundo tubo de aço preto, diâmetro de 6" (152,40 mm) | M | 672.09 |  | 672.09 | 9
01.28.290 | Revestimento interno de poço profundo tubo preto DIN 2440, diâmetro de 6" (150 mm) | M | 581.26 |  | 581.26 | 9
01.28.300 | Revestimento interno de poço profundo tubo preto DIN 2440, diâmetro de 8" (200 mm) | M | 890 |  | 890 | 9
01.28.310 | Revestimento interno de poço profundo tubo de aço preto liso calandrado, diâmetro de 16" (406,40 mm) | M | 2055.61 |  | 2055.61 | 9
01.28.350 | Revestimento da boca de poço profundo tubo chapa 3/16", diâmetro de 12" | M | 1242.5 |  | 1242.5 | 9
01.28.360 | Revestimento da boca de poço profundo tubo chapa 3/16", diâmetro de 14" | M | 1414.17 |  | 1414.17 | 9
01.28.370 | Revestimento da boca de poço profundo tubo chapa 3/16", diâmetro de 16" | M | 1832.86 |  | 1832.86 | 9
01.28.380 | Revestimento da boca de poço profundo tubo chapa 3/16", diâmetro de 20" | M | 1782.91 |  | 1782.91 | 9
01.28.390 | Filtro PVC geomecânico nervurado tipo standard para poço profundo, diâmetro de 6" (150 mm) | M | 490.51 |  | 490.51 | 9
01.28.400 | Filtro PVC geomecânico nervurado tipo reforçado para poço profundo, diâmetro de 8" (200 mm) | M | 830.86 |  | 830.86 | 9
01.28.410 | Filtro espiralado galvanizado simples (standard) para poço profundo, diâmetro de 6" (152,40 mm) | M | 1175.43 |  | 1175.43 | 9
01.28.420 | Filtro espiralado galvanizado reforçado para poço profundo, diâmetro de 6" (152,40 mm) | M | 1325.78 |  | 1325.78 | 9
01.28.430 | Filtro espiralado em aço inoxidável reforçado para poço profundo, diâmetro de 6" (152,40 mm) | M | 2304.65 |  | 2304.65 | 9
01.28.440 | Filtro galvanizado tipo NOLD para poço profundo, diâmetro de 6" (150 mm) | M | 963.61 |  | 963.61 | 9
01.28.450 | Pré-filtro tipo pérola para poço profundo | M3 | 1720.66 |  | 1720.66 | 9
01.28.460 | Pré-filtro tipo Jacareí para poço profundo | M3 | 2172.6 |  | 2172.6 | 9
01.28.470 | Perfilagem ótica (filmagem / endoscopia) para poço profundo | M | 88.71 |  | 88.71 | 9
01.28.480 | Perfilagem elétrica de poço profundo | M | 192.07 |  | 192.07 | 9
01.28.490 | Taxa de mobilização e desmobilização de equipamentos para execução de bombeamento, limpeza, desenvolvimento e teste de vazão | TX | 4357.24 |  | 4357.24 | 9
01.28.500 | Limpeza e desenvolvimento do poço profundo | H | 476.37 |  | 476.37 | 9
01.28.510 | Ensaio de vazão (bombeamento) para poço profundo, com bomba submersa | H | 417.98 |  | 417.98 | 9
01.28.520 | Ensaio de vazão escalonado para poço profundo | H | 330.94 |  | 330.94 | 9
01.28.530 | Ensaio de recuperação de nível para poço profundo | H | 317.48 |  | 317.48 | 9
01.28.540 | Desinfecção de poço profundo | UN | 2669.71 |  | 2669.71 | 9
01.28.550 | Análise físico-química e bacteriológica da água para poço profundo | CJ | 3114.14 |  | 3114.14 | 9
01.28.560 | Centralizador de coluna para poço profundo, diâmetro de 4" ou 6" | UN | 288.77 |  | 288.77 | 9
01.28.570 | Cimentação de boca do poço profundo, entre perfuração de maior diâmetro (cimentação do espaço anular) | M3 | 2685.69 |  | 2685.69 | 9
01.28.580 | Laje de proteção em concreto armado para poço profundo (área mínimo de 3,00 m²) | UN | 1252.81 | 459.36 | 1712.17 | 9
01.28.590 | Lacre do poço profundo (tampa) | UN | 1123.8 |  | 1123.8 | 9
01.28.600 | Licença de perfuração para poço profundo | UN | 4653.31 |  | 4653.31 | 9
01.28.610 | Outorga de direito de uso para poço profundo | UN | 4583.15 |  | 4583.15 | 9
01.28.620 | Parecer técnico junto a CETESB | UN | 5672.44 |  | 5672.44 | 9
02 | INICIO, APOIO E ADMINISTRACAO DA OBRA |  |  |  |  | 2
02.01 | Construção provisória |  |  |  |  | 5
02.01.021 | Construção provisória em madeira - fornecimento e montagem | M2 | 420.38 | 113.07 | 533.45 | 9
02.01.171 | Sanitário/vestiário provisório em alvenaria | M2 | 652.58 | 285.44 | 938.02 | 9
02.01.180 | Banheiro químico modelo Standard, com manutenção conforme exigências da CETESB | UNMES | 943.25 |  | 943.25 | 9
02.01.200 | Desmobilização de construção provisória | M2 | 17.2 | 6.24 | 23.44 | 9
02.02 | Container |  |  |  |  | 5
02.02.120 | Locação de container tipo alojamento - área mínima de 13,80 m² | UNMES | 774.09 | 72.03 | 846.12 | 9
02.02.130 | Locação de container tipo escritório com 1 vaso sanitário, 1 lavatório e 1 ponto para chuveiro - área mínima de 13,80 m² | UNMES | 1183.11 | 120.78 | 1303.89 | 9
02.02.140 | Locação de container tipo sanitário com 2 vasos sanitários, 2 lavatórios, 2 mictórios e 4 pontos para chuveiro - área mínima de 13,80 m² | UNMES | 1112.28 | 120.78 | 1233.06 | 9
02.02.150 | Locação de container tipo depósito - área mínima de 13,80 m² | UNMES | 733.95 | 72.03 | 805.98 | 9
02.02.160 | Locação de container tipo guarita - área mínima de 4,60 m² | UNMES | 755.6 | 24.01 | 779.61 | 9
02.03 | Tapume, vedação e proteções diversas |  |  |  |  | 5
02.03.030 | Proteção de superfícies em geral com plástico bolha | M2 | 0.62 | 1.76 | 2.38 | 9
02.03.060 | Proteção de fachada com tela de nylon | M2 | 5.47 | 17.41 | 22.88 | 9
02.03.080 | Fechamento provisório de vãos em chapa de madeira compensada | M2 | 17.37 | 25.95 | 43.32 | 9
02.03.110 | Tapume móvel para fechamento de áreas | M2 | 53.69 | 47.05 | 100.74 | 9
02.03.120 | Tapume fixo para fechamento de áreas, com portão | M2 | 53.69 | 46.74 | 100.43 | 9
02.03.200 | Locação de quadros metálicos para plataforma de proteção, inclusive o madeiramento | M2MES | 42.99 | 0.88 | 43.87 | 9
02.03.240 | Proteção de piso com tecido de aniagem e gesso | M2 | 13.73 | 3.53 | 17.26 | 9
02.03.260 | Tapume fixo em painel OSB - espessura 10 mm | M2 | 90.48 | 33.66 | 124.14 | 9
02.03.270 | Tapume fixo em painel OSB - espessura 12 mm | M2 | 105.05 | 33.66 | 138.71 | 9
02.03.500 | Proteção em madeira e lona plástica para equipamento mecânico ou informática - para obras de reforma | M3 | 68.21 | 38.83 | 107.04 | 9
02.05 | Andaime e balancim |  |  |  |  | 5
02.05.060 | Montagem e desmontagem de andaime torre metálica com altura até 10 m | M |  | 10.77 | 10.77 | 9
02.05.080 | Montagem e desmontagem de andaime torre metálica com altura superior a 10 m | M |  | 27.18 | 27.18 | 9
02.05.090 | Montagem e desmontagem de andaime tubular fachadeiro com altura até 10 m | M2 |  | 10.77 | 10.77 | 9
02.05.100 | Montagem e desmontagem de andaime tubular fachadeiro com altura superior a 10 m | M2 |  | 27.18 | 27.18 | 9
02.05.195 | Balancim elétrico tipo plataforma para transporte vertical, com altura até 60 m | UNMES | 2139.53 |  | 2139.53 | 9
02.05.202 | Andaime torre metálico (1,5 x 1,5 m) com piso metálico | MXMES | 23.54 | 4.23 | 27.77 | 9
02.05.212 | Andaime tubular fachadeiro com piso metálico e sapatas ajustáveis | M2MES | 10.37 | 4.23 | 14.6 | 9
02.06 | Alocação de equipe, equipamento e ferramental |  |  |  |  | 5
02.06.030 | Locação de plataforma elevatória articulada, com altura aproximada de 12,5m, capacidade de carga de 227 kg, elétrica | UNMES | 9908.04 | 3022.2 | 12930.24 | 9
02.06.040 | Locação de plataforma elevatória articulada, com altura aproximada de 20 m, capacidade de carga de 227 kg, diesel | UNMES | 19827.6 | 3022.2 | 22849.8 | 9
02.08 | Sinalização de obra |  |  |  |  | 5
02.08.020 | Placa de identificação para obra | M2 | 822.15 | 81.07 | 903.22 | 9
02.08.040 | Placa em lona com impressão digital e requadro em metalon | M2 | 295.68 | 22.93 | 318.61 | 9
02.08.050 | Placa em lona com impressão digital e estrutura em madeira | M2 | 130.67 | 46.27 | 176.94 | 9
02.09 | Limpeza de terreno |  |  |  |  | 5
02.09.030 | Limpeza manual do terreno, inclusive troncos até 5 cm de diâmetro, com caminhão à disposição dentro da obra, até o raio de 1 km | M2 | 2.59 | 4.41 | 7 | 9
02.09.040 | Limpeza mecanizada do terreno, inclusive troncos até 15 cm de diâmetro, com caminhão à disposição dentro e fora da obra, com transporte no raio de até 1 km | M2 | 4.13 | 0.14 | 4.27 | 9
02.09.130 | Limpeza mecanizada do terreno, inclusive troncos com diâmetro acima de 15 cm até 50 cm, com caminhão à disposição dentro da obra, até o raio de 1 km | M2 | 4.45 | 0.14 | 4.59 | 9
02.09.150 | Corte e derrubada de eucalipto (1° corte) - idade até 4 anos | M3 | 70.27 | 7.94 | 78.21 | 9
02.09.160 | Corte e derrubada de eucalipto (1° corte) - idade acima de 4 anos | M3 | 82.75 | 9.35 | 92.1 | 9
02.10 | Locação de obra |  |  |  |  | 5
02.10.020 | Locação de obra de edificação | M2 | 11.11 | 5.08 | 16.19 | 9
02.10.040 | Locação de rede de canalização | M | 1.04 | 0.36 | 1.4 | 9
02.10.050 | Locação para muros, cercas e alambrados | M | 1.04 | 0.36 | 1.4 | 9
02.10.060 | Locação de vias, calçadas, tanques e lagoas | M2 | 1 | 0.72 | 1.72 | 9
03 | DEMOLICAO SEM REAPROVEITAMENTO |  |  |  |  | 2
03.01 | Demolição de concreto, lastro, mistura e afins |  |  |  |  | 5
03.01.020 | Demolição manual de concreto simples | M3 |  | 194.04 | 194.04 | 9
03.01.040 | Demolição manual de concreto armado | M3 |  | 352.8 | 352.8 | 9
03.01.060 | Demolição manual de lajes pré-moldadas, incluindo revestimento | M2 |  | 26.46 | 26.46 | 9
03.01.200 | Demolição mecanizada de concreto armado, inclusive fragmentação, carregamento, transporte até 1 quilômetro e descarregamento | M3 | 458.45 | 105.84 | 564.29 | 9
03.01.210 | Demolição mecanizada de concreto armado, inclusive fragmentação e acomodação do material | M3 | 436.54 | 105.84 | 542.38 | 9
03.01.220 | Demolição mecanizada de concreto simples, inclusive fragmentação, carregamento, transporte até 1 quilômetro e descarregamento | M3 | 240.18 | 70.56 | 310.74 | 9
03.01.230 | Demolição mecanizada de concreto simples, inclusive fragmentação e acomodação do material | M3 | 218.27 | 70.56 | 288.83 | 9
03.01.240 | Demolição mecanizada de pavimento ou piso em concreto, inclusive fragmentação, carregamento, transporte até 1 quilômetro e descarregamento | M2 | 23.53 | 7.06 | 30.59 | 9
03.01.250 | Demolição mecanizada de pavimento ou piso em concreto, inclusive fragmentação e acomodação do material | M2 | 21.83 | 7.06 | 28.89 | 9
03.01.260 | Demolição mecanizada de sarjeta ou sarjetão, inclusive fragmentação, carregamento, transporte até 1 quilômetro e descarregamento | M3 | 235.26 | 70.56 | 305.82 | 9
03.01.270 | Demolição mecanizada de sarjeta ou sarjetão, inclusive fragmentação e acomodação do material | M3 | 218.27 | 70.56 | 288.83 | 9
03.02 | Demolição de alvenaria |  |  |  |  | 5
03.02.020 | Demolição manual de alvenaria de fundação/embasamento | M3 |  | 105.84 | 105.84 | 9
03.02.040 | Demolição manual de alvenaria de elevação ou elemento vazado, incluindo revestimento | M3 |  | 70.56 | 70.56 | 9
03.03 | Demolição de revestimento em massa |  |  |  |  | 5
03.03.020 | Apicoamento manual de piso, parede ou teto | M2 |  | 2.65 | 2.65 | 9
03.03.040 | Demolição manual de revestimento em massa de parede ou teto | M2 |  | 5.29 | 5.29 | 9
03.03.060 | Demolição manual de revestimento em massa de piso | M2 |  | 8.82 | 8.82 | 9
03.04 | Demolição de revestimento cerâmico e ladrilho hidráulico |  |  |  |  | 5
03.04.020 | Demolição manual de revestimento cerâmico, incluindo a base | M2 |  | 10.58 | 10.58 | 9
03.04.030 | Demolição manual de revestimento em ladrilho hidráulico, incluindo a base | M2 |  | 8.82 | 8.82 | 9
03.04.040 | Demolição manual de rodapé, soleira ou peitoril, em material cerâmico e/ou ladrilho hidráulico, incluindo a base | M |  | 2.65 | 2.65 | 9
03.05 | Demolição de revestimento sintético |  |  |  |  | 5
03.05.020 | Demolição manual de revestimento sintético, incluindo a base | M2 |  | 7.06 | 7.06 | 9
03.06 | Demolição de revestimento em pedra e blocos maciços |  |  |  |  | 5
03.06.050 | Desmonte (levantamento) mecanizado de pavimento em paralelepípedo ou lajota de concreto, inclusive carregamento, transporte até 1 quilômetro e descarregamento | M2 | 17.58 | 8.82 | 26.4 | 9
03.06.060 | Desmonte (levantamento) mecanizado de pavimento em paralelepípedo ou lajota de concreto, inclusive acomodação do material | M2 | 1.58 | 8.82 | 10.4 | 9
03.07 | Demolição de revestimento asfáltico |  |  |  |  | 5
03.07.010 | Demolição (levantamento) mecanizada de pavimento asfáltico, inclusive carregamento, transporte até 1 quilômetro e descarregamento | M2 | 24.17 | 3.53 | 27.7 | 9
03.07.030 | Demolição (levantamento) mecanizada de pavimento asfáltico, inclusive fragmentação e acomodação do material | M2 | 21.83 | 3.53 | 25.36 | 9
03.07.050 | Fresagem de pavimento asfáltico com espessura até 5 cm, inclusive carregamento, transporte até 1 quilômetro e descarregamento | M2 | 9.54 | 1.23 | 10.77 | 9
03.07.070 | Fresagem de pavimento asfáltico com espessura até 5 cm, inclusive acomodação do material | M2 | 6.87 | 1.23 | 8.1 | 9
03.07.080 | Fresagem de pavimento asfáltico com espessura até 5 cm, inclusive remoção do material fresado até 10 quilômetros e varrição | M2 | 12.71 | 0.53 | 13.24 | 9
03.08 | Demolição de forro / divisórias |  |  |  |  | 5
03.08.020 | Demolição manual de forro em estuque, inclusive sistema de fixação/tarugamento | M2 |  | 9.17 | 9.17 | 9
03.08.040 | Demolição manual de forro qualquer, inclusive sistema de fixação/tarugamento | M2 |  | 5.29 | 5.29 | 9
03.08.060 | Demolição manual de forro em gesso, inclusive sistema de fixação | M2 |  | 5.29 | 5.29 | 9
03.08.200 | Demolição manual de painéis divisórias, inclusive montantes metálicos | M2 |  | 5.82 | 5.82 | 9
03.09 | Demolição de impermeabilização e afins |  |  |  |  | 5
03.09.020 | Demolição manual de camada impermeabilizante | M2 |  | 14.19 | 14.19 | 9
03.09.040 | Demolição manual de argamassa regularizante, isolante ou protetora e papel Kraft | M2 |  | 17.02 | 17.02 | 9
03.09.060 | Remoção manual de junta de dilatação ou retração, inclusive apoio | M |  | 5.68 | 5.68 | 9
03.10 | Remoção de pintura |  |  |  |  | 5
03.10.020 | Remoção de pintura em rodapé, baguete ou moldura com lixa | M | 0.07 | 1.29 | 1.36 | 9
03.10.040 | Remoção de pintura em rodapé, baguete ou moldura com produto químico | M | 0.77 | 1.29 | 2.06 | 9
03.10.080 | Remoção de pintura em superfícies de madeira e/ou metálicas com produtos químicos | M2 | 3.84 | 10.29 | 14.13 | 9
03.10.100 | Remoção de pintura em superfícies de madeira e/ou metálicas com lixamento | M2 | 0.34 | 7.72 | 8.06 | 9
03.10.120 | Remoção de pintura em massa com produtos químicos | M2 | 3.84 | 7.72 | 11.56 | 9
03.10.140 | Remoção de pintura em massa com lixamento | M2 | 0.34 | 5.15 | 5.49 | 9
03.16 | Remoção de sinalização horizontal |  |  |  |  | 5
03.16.010 | Remoção de sinalização horizontal existente | M2 | 99.85 |  | 99.85 | 9
03.16.011 | Remoção de tacha/tachões | UN | 3.66 | 7.83 | 11.49 | 9
04 | RETIRADA COM PROVAVEL REAPROVEITAMENTO |  |  |  |  | 2
04.01 | Retirada de fechamento e elemento divisor |  |  |  |  | 5
04.01.020 | Retirada de divisória em placa de madeira ou fibrocimento tarugada | M2 |  | 32.22 | 32.22 | 9
04.01.040 | Retirada de divisória em placa de madeira ou fibrocimento com montantes metálicos | M2 |  | 27.92 | 27.92 | 9
04.01.060 | Retirada de divisória em placa de concreto, granito, granilite ou mármore | M2 |  | 17.18 | 17.18 | 9
04.01.080 | Retirada de fechamento em placas pré-moldadas, inclusive pilares | M2 | 2.69 | 0.6 | 3.29 | 9
04.01.090 | Retirada de barreira de proteção com arame de alta segurança, simples ou duplo | M |  | 3.72 | 3.72 | 9
04.01.100 | Retirada de cerca | M |  | 10.94 | 10.94 | 9
04.02 | Retirada de elementos de estrutura (concreto, ferro, alumínio e madeira) |  |  |  |  | 5
04.02.020 | Retirada de peças lineares em madeira com seção até 60 cm² | M |  | 1.17 | 1.17 | 9
04.02.030 | Retirada de peças lineares em madeira com seção superior a 60 cm² | M |  | 3.91 | 3.91 | 9
04.02.050 | Retirada de estrutura em madeira tesoura - telhas de barro | M2 |  | 21.51 | 21.51 | 9
04.02.070 | Retirada de estrutura em madeira tesoura - telhas perfil qualquer | M2 |  | 17.61 | 17.61 | 9
04.02.090 | Retirada de estrutura em madeira pontaletada - telhas de barro | M2 |  | 15.65 | 15.65 | 9
04.02.110 | Retirada de estrutura em madeira pontaletada - telhas perfil qualquer | M2 |  | 11.73 | 11.73 | 9
04.02.140 | Retirada de estrutura metálica | KG | 2.26 |  | 2.26 | 9
04.03 | Retirada de telhamento e proteção |  |  |  |  | 5
04.03.020 | Retirada de telhamento em barro | M2 |  | 14.11 | 14.11 | 9
04.03.040 | Retirada de telhamento perfil e material qualquer, exceto barro | M2 |  | 7.06 | 7.06 | 9
04.03.060 | Retirada de cumeeira ou espigão em barro | M |  | 5.29 | 5.29 | 9
04.03.080 | Retirada de cumeeira, espigão ou rufo perfil qualquer | M |  | 8.82 | 8.82 | 9
04.03.090 | Retirada de domo de acrílico, inclusive perfis metálicos de fixação | M2 |  | 10.74 | 10.74 | 9
04.04 | Retirada de revestimento em pedra e blocos maciços |  |  |  |  | 5
04.04.010 | Retirada de revestimento em pedra, granito ou mármore, em parede ou fachada | M2 |  | 37.74 | 37.74 | 9
04.04.020 | Retirada de revestimento em pedra, granito ou mármore, em piso | M2 |  | 22.93 | 22.93 | 9
04.04.030 | Retirada de soleira ou peitoril em pedra, granito ou mármore | M |  | 15.88 | 15.88 | 9
04.04.040 | Retirada de degrau em pedra, granito ou mármore | M |  | 17.64 | 17.64 | 9
04.04.060 | Retirada de rodapé em pedra, granito ou mármore | M |  | 14.11 | 14.11 | 9
04.05 | Retirada de revestimentos em madeira |  |  |  |  | 5
04.05.010 | Retirada de revestimento em lambris de madeira | M2 |  | 49.47 | 49.47 | 9
04.05.020 | Retirada de piso em tacos de madeira | M2 |  | 10.58 | 10.58 | 9
04.05.040 | Retirada de soalho somente o tablado | M2 |  | 13.69 | 13.69 | 9
04.05.060 | Retirada de soalho inclusive vigamento | M2 |  | 23.47 | 23.47 | 9
04.05.080 | Retirada de degrau em madeira | M |  | 11.73 | 11.73 | 9
04.05.100 | Retirada de rodapé inclusive cordão em madeira | M |  | 2.65 | 2.65 | 9
04.06 | Retirada de revestimentos sintéticos e metálicos |  |  |  |  | 5
04.06.010 | Retirada de revestimento em lambris metálicos | M2 |  | 49.47 | 49.47 | 9
04.06.020 | Retirada de piso em material sintético assentado a cola | M2 |  | 3.91 | 3.91 | 9
04.06.040 | Retirada de degrau em material sintético assentado a cola | M |  | 3.64 | 3.64 | 9
04.06.060 | Retirada de rodapé inclusive cordão em material sintético | M |  | 0.88 | 0.88 | 9
04.06.100 | Retirada de piso elevado telescópico metálico, inclusive estrutura de sustentação | M2 |  | 43.04 | 43.04 | 9
04.07 | Retirada de forro, brise e fachada |  |  |  |  | 5
04.07.020 | Retirada de forro qualquer em placas ou tiras fixadas | M2 |  | 10.95 | 10.95 | 9
04.07.040 | Retirada de forro qualquer em placas ou tiras apoiadas | M2 |  | 5.87 | 5.87 | 9
04.07.060 | Retirada de sistema de fixação ou tarugamento de forro | M2 |  | 4.41 | 4.41 | 9
04.08 | Retirada de esquadria e elemento de madeira |  |  |  |  | 5
04.08.020 | Retirada de folha de esquadria em madeira | UN |  | 19.56 | 19.56 | 9
04.08.040 | Retirada de guarnição, moldura e peças lineares em madeira, fixadas | M |  | 1.5 | 1.5 | 9
04.08.060 | Retirada de batente com guarnição e peças lineares em madeira, chumbados | M |  | 11.73 | 11.73 | 9
04.08.080 | Retirada de elemento em madeira e sistema de fixação tipo quadro, lousa, etc. | M2 |  | 5.29 | 5.29 | 9
04.08.100 | Retirada de armário em madeira ou metal | M2 |  | 17.61 | 17.61 | 9
04.09 | Retirada de esquadria e elementos metálicos |  |  |  |  | 5
04.09.020 | Retirada de esquadria metálica em geral | M2 |  | 27.39 | 27.39 | 9
04.09.040 | Retirada de folha de esquadria metálica | UN |  | 22.93 | 22.93 | 9
04.09.060 | Retirada de batente, corrimão ou peças lineares metálicas, chumbados | M |  | 9.39 | 9.39 | 9
04.09.080 | Retirada de batente, corrimão ou peças lineares metálicas, fixados | M |  | 6.44 | 6.44 | 9
04.09.100 | Retirada de guarda-corpo ou gradil em geral | M2 |  | 27.39 | 27.39 | 9
04.09.120 | Retirada de escada de marinheiro com ou sem guarda-corpo | M |  | 31.29 | 31.29 | 9
04.09.140 | Retirada de poste ou sistema de sustentação para alambrado ou fechamento | UN |  | 22.93 | 22.93 | 9
04.09.160 | Retirada de entelamento metálico em geral | M2 |  | 3.72 | 3.72 | 9
04.10 | Retirada de ferragens e acessórios para esquadrias |  |  |  |  | 5
04.10.020 | Retirada de fechadura ou fecho de embutir | UN |  | 10.74 | 10.74 | 9
04.10.040 | Retirada de fechadura ou fecho de sobrepor | UN |  | 4.3 | 4.3 | 9
04.10.060 | Retirada de dobradiça | UN |  | 2.15 | 2.15 | 9
04.10.080 | Retirada de peça ou acessório complementar em geral de esquadria | UN |  | 16.93 | 16.93 | 9
04.11 | Retirada de aparelhos, metais sanitários e registro |  |  |  |  | 5
04.11.020 | Retirada de aparelho sanitário incluindo acessórios | UN |  | 38.6 | 38.6 | 9
04.11.030 | Retirada de bancada incluindo pertences | M2 |  | 54.77 | 54.77 | 9
04.11.040 | Retirada de complemento sanitário chumbado | UN |  | 12.89 | 12.89 | 9
04.11.060 | Retirada de complemento sanitário fixado ou de sobrepor | UN |  | 5.37 | 5.37 | 9
04.11.080 | Retirada de registro ou válvula embutidos | UN |  | 49.34 | 49.34 | 9
04.11.100 | Retirada de registro ou válvula aparentes | UN |  | 28.3 | 28.3 | 9
04.11.110 | Retirada de purificador/bebedouro | UN |  | 28.3 | 28.3 | 9
04.11.120 | Retirada de torneira ou chuveiro | UN |  | 6.69 | 6.69 | 9
04.11.140 | Retirada de sifão ou metais sanitários diversos | UN |  | 10.29 | 10.29 | 9
04.11.160 | Retirada de caixa de descarga de sobrepor ou acoplada | UN |  | 19.55 | 19.55 | 9
04.12 | Retirada de aparelhos elétricos e hidráulicos |  |  |  |  | 5
04.12.020 | Retirada de conjunto motor-bomba | UN |  | 81.97 | 81.97 | 9
04.12.040 | Retirada de motor de bomba de recalque | UN |  | 65.06 | 65.06 | 9
04.13 | Retirada de impermeabilização e afins |  |  |  |  | 5
04.13.020 | Retirada de isolamento térmico com material monolítico | M2 |  | 5.29 | 5.29 | 9
04.13.060 | Retirada de isolamento térmico com material em panos | M2 |  | 0.88 | 0.88 | 9
04.14 | Retirada de vidro |  |  |  |  | 5
04.14.020 | Retirada de vidro ou espelho com raspagem da massa ou retirada de baguete | M2 |  | 12.87 | 12.87 | 9
04.14.040 | Retirada de esquadria em vidro | M2 |  | 39.12 | 39.12 | 9
04.17 | Retirada em instalação elétrica - letra A ate B |  |  |  |  | 5
04.17.020 | Remoção de aparelho de iluminação ou projetor fixo em teto, piso ou parede | UN |  | 17.35 | 17.35 | 9
04.17.040 | Remoção de aparelho de iluminação ou projetor fixo em poste ou braço | UN |  | 65.06 | 65.06 | 9
04.17.060 | Remoção de suporte tipo braquet | UN |  | 21.69 | 21.69 | 9
04.17.080 | Remoção de barramento de cobre | M |  | 17.35 | 17.35 | 9
04.17.100 | Remoção de base de disjuntor tipo QUIK-LAG | UN |  | 6.51 | 6.51 | 9
04.17.120 | Remoção de base de fusível tipo Diazed | UN |  | 6.51 | 6.51 | 9
04.17.140 | Remoção de base e haste de para-raios | UN |  | 43.37 | 43.37 | 9
04.17.160 | Remoção de base ou chave para fusível NH tipo tripolar | UN |  | 21.69 | 21.69 | 9
04.17.180 | Remoção de base ou chave para fusível NH tipo unipolar | UN |  | 19.52 | 19.52 | 9
04.17.200 | Remoção de braçadeira para passagem de cordoalha | UN |  | 17.35 | 17.35 | 9
04.17.220 | Remoção de bucha de passagem interna ou externa | UN |  | 17.35 | 17.35 | 9
04.17.240 | Remoção de bucha de passagem para neutro | UN |  | 13.01 | 13.01 | 9
04.18 | Retirada em instalação elétrica - letra C |  |  |  |  | 5
04.18.020 | Remoção de cabeçote em rede de telefonia | UN |  | 10.84 | 10.84 | 9
04.18.040 | Remoção de cabo de aço e esticadores de para-raios | M |  | 15.18 | 15.18 | 9
04.18.060 | Remoção de caixa de entrada de energia padrão medição indireta completa | UN |  | 216.85 | 216.85 | 9
04.18.070 | Remoção de caixa de entrada de energia padrão residencial completa | UN |  | 173.48 | 173.48 | 9
04.18.080 | Remoção de caixa de entrada telefônica completa | UN |  | 86.74 | 86.74 | 9
04.18.090 | Remoção de caixa de medição padrão completa | UN |  | 48.15 | 48.15 | 9
04.18.120 | Remoção de caixa estampada | UN |  | 6.43 | 6.43 | 9
04.18.130 | Remoção de caixa para fusível ou tomada instalada em perfilado | UN |  | 7.72 | 7.72 | 9
04.18.140 | Remoção de caixa para transformador de corrente | UN |  | 48.15 | 48.15 | 9
04.18.180 | Remoção de cantoneira metálica | M |  | 10.84 | 10.84 | 9
04.18.200 | Remoção de captor de para-raios tipo Franklin | UN |  | 21.69 | 21.69 | 9
04.18.220 | Remoção de chapa de ferro para bucha de passagem | UN |  | 17.35 | 17.35 | 9
04.18.240 | Remoção de chave automática da boia | UN |  | 26.02 | 26.02 | 9
04.18.250 | Remoção de chave base de mármore ou ardósia | UN |  | 21.69 | 21.69 | 9
04.18.260 | Remoção de chave de ação rápida comando frontal montado em painel | UN |  | 43.37 | 43.37 | 9
04.18.270 | Remoção de chave fusível indicadora tipo Matheus | UN |  | 65.06 | 65.06 | 9
04.18.280 | Remoção de chave seccionadora tripolar seca mecanismo de manobra frontal | UN |  | 122.02 | 122.02 | 9
04.18.290 | Remoção de chave tipo Pacco rotativo | UN |  | 32.53 | 32.53 | 9
04.18.320 | Remoção de cinta de fixação de eletroduto ou sela para cruzeta em poste | UN |  | 8.82 | 8.82 | 9
04.18.340 | Remoção de condulete | UN |  | 17.28 | 17.28 | 9
04.18.360 | Remoção de condutor aparente diâmetro externo acima de 6,5 mm | M |  | 5.21 | 5.21 | 9
04.18.370 | Remoção de condutor aparente diâmetro externo até 6,5 mm | M |  | 2.6 | 2.6 | 9
04.18.380 | Remoção de condutor embutido diâmetro externo acima de 6,5 mm | M |  | 4.33 | 4.33 | 9
04.18.390 | Remoção de condutor embutido diâmetro externo até 6,5 mm | M |  | 2.17 | 2.17 | 9
04.18.400 | Remoção de condutor especial | M |  | 30.51 | 30.51 | 9
04.18.410 | Remoção de cordoalha ou cabo de cobre nu | M |  | 8.68 | 8.68 | 9
04.18.420 | Remoção de contator magnético para comando de bomba | UN |  | 43.37 | 43.37 | 9
04.18.440 | Remoção de corrente para pendentes | UN |  | 8.68 | 8.68 | 9
04.18.460 | Remoção de cruzeta de ferro para fixação de projetores | UN |  | 65.06 | 65.06 | 9
04.18.470 | Remoção de cruzeta de madeira | UN |  | 91.52 | 91.52 | 9
04.19 | Retirada em instalação elétrica - letra D ate I |  |  |  |  | 5
04.19.020 | Remoção de disjuntor de volume normal ou reduzido | UN |  | 178.55 | 178.55 | 9
04.19.030 | Remoção de disjuntor a seco aberto tripolar, 600 V de 800 A | UN |  | 43.37 | 43.37 | 9
04.19.060 | Remoção de disjuntor termomagnético | UN |  | 10.84 | 10.84 | 9
04.19.080 | Remoção de fundo de quadro de distribuição ou caixa de passagem | M2 |  | 43.37 | 43.37 | 9
04.19.100 | Remoção de gancho de sustentação de luminária em perfilado | UN |  | 8.68 | 8.68 | 9
04.19.120 | Remoção de interruptores, tomadas, botão de campainha ou cigarra | UN |  | 17.35 | 17.35 | 9
04.19.140 | Remoção de isolador tipo castanha e gancho de sustentação | UN |  | 4.33 | 4.33 | 9
04.19.160 | Remoção de isolador tipo disco completo e gancho de suspensão | UN |  | 6.51 | 6.51 | 9
04.19.180 | Remoção de isolador tipo pino, inclusive o pino | UN |  | 10.84 | 10.84 | 9
04.19.190 | Remoção de isolador galvanizado uso geral | UN |  | 10.84 | 10.84 | 9
04.20 | Retirada em instalação elétrica - letra J ate N |  |  |  |  | 5
04.20.020 | Remoção de janela de ventilação, iluminação ou ventilação e iluminação padrão | UN |  | 30.51 | 30.51 | 9
04.20.040 | Remoção de lâmpada | UN |  | 3.53 | 3.53 | 9
04.20.060 | Remoção de luz de obstáculo | UN |  | 43.37 | 43.37 | 9
04.20.080 | Remoção de manopla de comando de disjuntor | UN |  | 21.69 | 21.69 | 9
04.20.100 | Remoção de mão francesa | UN |  | 17.64 | 17.64 | 9
04.20.120 | Remoção de terminal modular (mufla) tripolar ou unipolar | UN |  | 61.01 | 61.01 | 9
04.21 | Retirada em instalação elétrica - letra O ate S |  |  |  |  | 5
04.21.020 | Remoção de óleo de disjuntor ou transformador | L |  | 0.71 | 0.71 | 9
04.21.040 | Remoção de pára-raios tipo cristal-valve em cabine primária | UN |  | 65.06 | 65.06 | 9
04.21.050 | Remoção de pára-raios tipo cristal-valve em poste singelo ou estaleiro | UN |  | 86.74 | 86.74 | 9
04.21.060 | Remoção de perfilado | M |  | 17.35 | 17.35 | 9
04.21.100 | Remoção de porta de quadro ou painel | M2 |  | 43.37 | 43.37 | 9
04.21.130 | Remoção de poste de concreto | UN | 132.28 | 122.02 | 254.3 | 9
04.21.140 | Remoção de poste metálico | UN | 132.28 | 122.02 | 254.3 | 9
04.21.150 | Remoção de poste de madeira | UN |  | 136.65 | 136.65 | 9
04.21.160 | Remoção de quadro de distribuição, chamada ou caixa de passagem | M2 |  | 86.74 | 86.74 | 9
04.21.200 | Remoção de reator para lâmpada | UN |  | 15.25 | 15.25 | 9
04.21.210 | Remoção de reator para lâmpada fixo em poste | UN |  | 86.74 | 86.74 | 9
04.21.240 | Remoção de relé | UN |  | 20.58 | 20.58 | 9
04.21.260 | Remoção de roldana | UN |  | 3.53 | 3.53 | 9
04.21.280 | Remoção de soquete | UN |  | 3.53 | 3.53 | 9
04.21.300 | Remoção de suporte de transformador em poste singelo ou estaleiro | UN |  | 28.22 | 28.22 | 9
04.22 | Retirada em instalação elétrica - letra T ate o final |  |  |  |  | 5
04.22.020 | Remoção de terminal ou conector para cabos | UN |  | 4.41 | 4.41 | 9
04.22.040 | Remoção de transformador de potência em cabine primária | UN |  | 300.57 | 300.57 | 9
04.22.050 | Remoção de transformador de potencial completo (pequeno) | UN |  | 28.19 | 28.19 | 9
04.22.060 | Remoção de transformador de potência trifásico até 225 kVA, a óleo, em poste singelo | UN | 264.55 | 346.96 | 611.51 | 9
04.22.100 | Remoção de tubulação elétrica aparente com diâmetro externo acima de 50 mm | M |  | 21.69 | 21.69 | 9
04.22.110 | Remoção de tubulação elétrica aparente com diâmetro externo até 50 mm | M |  | 10.84 | 10.84 | 9
04.22.120 | Remoção de tubulação elétrica embutida com diâmetro externo acima de 50 mm | M |  | 43.37 | 43.37 | 9
04.22.130 | Remoção de tubulação elétrica embutida com diâmetro externo até 50 mm | M |  | 21.69 | 21.69 | 9
04.22.200 | Remoção de vergalhão | M |  | 8.68 | 8.68 | 9
04.30 | Retirada em instalação hidráulica |  |  |  |  | 5
04.30.020 | Remoção de calha ou rufo | M |  | 4.06 | 4.06 | 9
04.30.040 | Remoção de condutor aparente | M |  | 2.65 | 2.65 | 9
04.30.060 | Remoção de tubulação hidráulica em geral, incluindo conexões, caixas e ralos | M |  | 7.06 | 7.06 | 9
04.30.080 | Remoção de hidrante de parede completo | UN |  | 77.19 | 77.19 | 9
04.30.100 | Remoção de reservatório em fibrocimento até 1000 litros | UN |  | 130.11 | 130.11 | 9
04.31 | Retirada em instalação de combate a incêndio |  |  |  |  | 5
04.31.010 | Retirada de bico de sprinkler | UN |  | 12.21 | 12.21 | 9
04.35 | Retirada de sistema e equipamento de conforto mecânico |  |  |  |  | 5
04.35.050 | Retirada de aparelho de ar condicionado portátil | UN |  | 19.66 | 19.66 | 9
04.40 | Retirada diversa de pecas pre-moldadas |  |  |  |  | 5
04.40.010 | Retirada manual de guia pré-moldada, inclusive limpeza, carregamento, transporte até 1 quilômetro e descarregamento | M | 0.9 | 7.06 | 7.96 | 9
04.40.020 | Retirada de soleira ou peitoril em geral | M |  | 3.53 | 3.53 | 9
04.40.030 | Retirada manual de guia pré-moldada, inclusive limpeza e empilhamento | M |  | 7.06 | 7.06 | 9
04.40.050 | Retirada manual de paralelepípedo ou lajota de concreto, inclusive limpeza, carregamento, transporte até 1 quilômetro e descarregamento | M2 | 7.17 | 10.58 | 17.75 | 9
04.40.070 | Retirada manual de paralelepípedo ou lajota de concreto, inclusive limpeza e empilhamento | M2 |  | 10.58 | 10.58 | 9
04.41 | Retirada de dispositivos viários |  |  |  |  | 5
04.41.001 | Retirada de placa de solo | M2 | 44.18 | 15.65 | 59.83 | 9
05 | TRANSPORTE E MOVIMENTACAO, DENTRO E FORA DA OBRA |  |  |  |  | 2
05.04 | Transporte de material solto |  |  |  |  | 5
05.04.060 | Transporte manual horizontal e/ou vertical de entulho até o local de despejo - ensacado | M3 | 29.34 | 95.26 | 124.6 | 9
05.07 | Transporte comercial, carreteiro e aluguel |  |  |  |  | 5
05.07.040 | Remoção de entulho separado de obra com caçamba metálica - terra, alvenaria, concreto, argamassa, madeira, papel, plástico ou metal | M3 | 91.24 | 10.58 | 101.82 | 9
05.07.050 | Remoção de entulho de obra com caçamba metálica - material volumoso e misturado por alvenaria, terra, madeira, papel, plástico e metal | M3 | 109.6 | 10.58 | 120.18 | 9
05.07.060 | Remoção de entulho de obra com caçamba metálica - material rejeitado e misturado por vegetação, isopor, manta asfáltica e lã de vidro | M3 | 118.4 | 10.58 | 128.98 | 9
05.07.070 | Remoção de entulho de obra com caçamba metálica - gesso e/ou drywall | M3 | 110.27 | 10.58 | 120.85 | 9
05.08 | Transporte mecanizado de material solto |  |  |  |  | 5
05.08.060 | Transporte de entulho, para distâncias superiores ao 3° km até o 5° km | M3 | 21.94 |  | 21.94 | 9
05.08.080 | Transporte de entulho, para distâncias superiores ao 5° km até o 10° km | M3 | 41.14 |  | 41.14 | 9
05.08.100 | Transporte de entulho, para distâncias superiores ao 10° km até o 15° km | M3 | 51.08 |  | 51.08 | 9
05.08.120 | Transporte de entulho, para distâncias superiores ao 15° km até o 20° km | M3 | 58.09 |  | 58.09 | 9
05.08.140 | Transporte de entulho, para distâncias superiores ao 20° km | M3XKM | 2.91 |  | 2.91 | 9
05.08.220 | Carregamento mecanizado de entulho fragmentado, com caminhão à disposição dentro da obra, até o raio de 1 km | M3 | 17.45 |  | 17.45 | 9
05.09 | Taxas de recolhimento |  |  |  |  | 5
05.09.006 | Taxa de destinação de resíduo sólido em aterro, tipo inerte | T | 37.37 |  | 37.37 | 9
05.09.007 | Taxa de destinação de resíduo sólido em aterro, tipo solo/terra | M3 | 28.62 |  | 28.62 | 9
05.09.008 | Transporte e taxa de destinação de resíduo sólido em aterro, tipo telhas cimento amianto | T | 1107.74 |  | 1107.74 | 9
05.10 | Transporte mecanizado de solo |  |  |  |  | 5
05.10.010 | Carregamento mecanizado de solo de 1ª e 2ª categoria | M3 | 5.33 |  | 5.33 | 9
05.10.020 | Transporte de solo de 1ª e 2ª categoria por caminhão até o 2° km | M3 | 8.53 |  | 8.53 | 9
05.10.021 | Transporte de solo de 1ª e 2ª categoria por caminhão para distâncias superiores ao 2° km até o 3° km | M3 | 12.74 |  | 12.74 | 9
05.10.022 | Transporte de solo de 1ª e 2ª categoria por caminhão para distâncias superiores ao 3° km até o 5° km | M3 | 14.07 |  | 14.07 | 9
05.10.023 | Transporte de solo de 1ª e 2ª categoria por caminhão para distâncias superiores ao 5° km até o 10° km | M3 | 18.81 |  | 18.81 | 9
05.10.024 | Transporte de solo de 1ª e 2ª categoria por caminhão para distâncias superiores ao 10° km até o 15° km | M3 | 28.19 |  | 28.19 | 9
05.10.025 | Transporte de solo de 1ª e 2ª categoria por caminhão para distâncias superiores ao 15° km até o 20° km | M3 | 37.55 |  | 37.55 | 9
05.10.026 | Transporte de solo de 1ª e 2ª categoria por caminhão para distâncias superiores ao 20° km | M3XKM | 1.81 |  | 1.81 | 9
05.10.030 | Transporte de solo brejoso por caminhão até o 2° km | M3 | 14.67 |  | 14.67 | 9
05.10.031 | Transporte de solo brejoso por caminhão para distâncias superiores ao 2° km até o 3° km | M3 | 20.24 |  | 20.24 | 9
05.10.032 | Transporte de solo brejoso por caminhão para distâncias superiores ao 3° km até o 5° km | M3 | 21.12 |  | 21.12 | 9
05.10.033 | Transporte de solo brejoso por caminhão para distâncias superiores ao 5° km até o 10° km | M3 | 27 |  | 27 | 9
05.10.034 | Transporte de solo brejoso por caminhão para distâncias superiores ao 10° km até o 15° km | M3 | 40.47 |  | 40.47 | 9
05.10.035 | Transporte de solo brejoso por caminhão para distâncias superiores ao 15° km até o 20° km | M3 | 53.95 |  | 53.95 | 9
05.10.036 | Transporte de solo brejoso por caminhão para distâncias superiores ao 20° km | M3XKM | 2.62 |  | 2.62 | 9
06 | SERVICO EM SOLO E ROCHA, MANUAL |  |  |  |  | 2
06.01 | Escavação manual em campo aberto de solo, exceto rocha |  |  |  |  | 5
06.01.020 | Escavação manual em solo de 1ª e 2ª categoria em campo aberto | M3 |  | 44.1 | 44.1 | 9
06.01.040 | Escavação manual em solo brejoso em campo aberto | M3 |  | 55.04 | 55.04 | 9
06.02 | Escavação manual em valas e buracos de solo, exceto rocha |  |  |  |  | 5
06.02.020 | Escavação manual em solo de 1ª e 2ª categoria em vala ou cava até 1,5 m | M3 |  | 52.92 | 52.92 | 9
06.02.040 | Escavação manual em solo de 1ª e 2ª categoria em vala ou cava além de 1,5 m | M3 |  | 68.44 | 68.44 | 9
06.11 | Reaterro manual sem fornecimento de material |  |  |  |  | 5
06.11.020 | Reaterro manual para simples regularização sem compactação | M3 |  | 7.59 | 7.59 | 9
06.11.040 | Reaterro manual apiloado sem controle de compactação | M3 |  | 16.46 | 16.46 | 9
06.11.060 | Reaterro manual com adição de 2% de cimento | M3 | 17.32 | 59.27 | 76.59 | 9
06.12 | Aterro manual sem fornecimento de material |  |  |  |  | 5
06.12.020 | Aterro manual apiloado de área interna com maço de 30 kg | M3 |  | 54.49 | 54.49 | 9
06.14 | Carga / carregamento e descarga manual |  |  |  |  | 5
06.14.020 | Carga manual de solo | M3 |  | 10.58 | 10.58 | 9
07 | SERVICO EM SOLO E ROCHA, MECANIZADO |  |  |  |  | 2
07.01 | Escavação ou corte mecanizados em campo aberto de solo, exceto rocha |  |  |  |  | 5
07.01.010 | Escavação e carga mecanizada para exploração de solo em jazida | M3 | 16.45 | 0.25 | 16.7 | 9
07.01.020 | Escavação e carga mecanizada em solo de 1ª categoria, em campo aberto | M3 | 16.88 | 0.25 | 17.13 | 9
07.01.060 | Escavação e carga mecanizada em solo de 2ª categoria, em campo aberto | M3 | 27.5 | 0.83 | 28.33 | 9
07.01.120 | Carga e remoção de terra até a distância média de 1 km | M3 | 15.19 |  | 15.19 | 9
07.02 | Escavação mecanizada de valas e buracos em solo, exceto rocha |  |  |  |  | 5
07.02.020 | Escavação mecanizada de valas ou cavas com profundidade de até 2 m | M3 | 10.19 | 1.14 | 11.33 | 9
07.02.040 | Escavação mecanizada de valas ou cavas com profundidade de até 3 m | M3 | 11.49 | 1.28 | 12.77 | 9
07.02.060 | Escavação mecanizada de valas ou cavas com profundidade de até 4 m | M3 | 20.83 | 0.74 | 21.57 | 9
07.02.080 | Escavação mecanizada de valas ou cavas com profundidade acima de 4 m, com escavadeira hidráulica | M3 | 22.05 | 0.7 | 22.75 | 9
07.05 | Escavação mecanizada em solo brejoso ou turfa |  |  |  |  | 5
07.05.010 | Escavação e carga mecanizada em solo brejoso ou turfa | M3 | 39.39 | 1.65 | 41.04 | 9
07.05.020 | Escavação e carga mecanizada em solo vegetal superficial | M3 | 33.64 | 1.32 | 34.96 | 9
07.06 | Escavação ou carga mecanizada em campo aberto |  |  |  |  | 5
07.06.010 | Escavação e carga mecanizada em campo aberto, com rompedor hidráulico, em rocha | M3 | 272.76 |  | 272.76 | 9
07.10 | Apiloamento e nivelamento mecanizado de solo |  |  |  |  | 5
07.10.020 | Espalhamento de solo em bota-fora com compactação sem controle | M3 | 6.85 | 0.1 | 6.95 | 9
07.11 | Reaterro mecanizado sem fornecimento de material |  |  |  |  | 5
07.11.020 | Reaterro compactado mecanizado de vala ou cava com compactador | M3 | 3.92 | 2.46 | 6.38 | 9
07.11.040 | Reaterro compactado mecanizado de vala ou cava com rolo, mínimo de 95% PN | M3 | 21.72 | 2.26 | 23.98 | 9
07.12 | Aterro mecanizado sem fornecimento de material |  |  |  |  | 5
07.12.010 | Compactação de aterro mecanizado mínimo de 95% PN, sem fornecimento de solo em áreas fechadas | M3 | 18.53 | 0.37 | 18.9 | 9
07.12.020 | Compactação de aterro mecanizado mínimo de 95% PN, sem fornecimento de solo em campo aberto | M3 | 13.19 | 0.26 | 13.45 | 9
07.12.030 | Compactação de aterro mecanizado a 100% PN, sem fornecimento de solo em campo aberto | M3 | 13.39 | 0.12 | 13.51 | 9
07.12.040 | Aterro mecanizado por compensação, solo de 1ª categoria em campo aberto, sem compactação do aterro | M3 | 21.19 | 0.35 | 21.54 | 9
08 | ESCORAMENTO, CONTENCAO E DRENAGEM |  |  |  |  | 2
08.01 | Escoramento |  |  |  |  | 5
08.01.020 | Escoramento de solo contínuo | M2 | 37.7 | 52.03 | 89.73 | 9
08.01.040 | Escoramento de solo descontínuo | M2 | 20.54 | 31.29 | 51.83 | 9
08.01.060 | Escoramento de solo pontaletado | M2 | 13.81 | 7.56 | 21.37 | 9
08.01.080 | Escoramento de solo especial | M2 | 48.01 | 60.54 | 108.55 | 9
08.01.100 | Escoramento com estacas pranchas metálicas - profundidade até 4 m | M2 | 388.39 |  | 388.39 | 9
08.01.110 | Escoramento com estacas pranchas metálicas - profundidade até 6 m | M2 | 425.41 |  | 425.41 | 9
08.01.120 | Escoramento com estacas pranchas metálicas - profundidade até 8 m | M2 | 471.22 |  | 471.22 | 9
08.02 | Cimbramento |  |  |  |  | 5
08.02.020 | Cimbramento em madeira com estroncas de eucalipto | M3 | 20.41 | 28.38 | 48.79 | 9
08.02.040 | Cimbramento em perfil metálico para obras de arte | KG | 9.88 | 1.95 | 11.83 | 9
08.02.050 | Cimbramento tubular metálico | M3MES | 7 | 1.76 | 8.76 | 9
08.02.060 | Montagem e desmontagem de cimbramento tubular metálico | M3 |  | 13.42 | 13.42 | 9
08.03 | Descimbramento |  |  |  |  | 5
08.03.020 | Descimbramento em madeira | M3 |  | 7.83 | 7.83 | 9
08.05 | Manta, filtro e dreno |  |  |  |  | 5
08.05.010 | Geomembrana em polietileno de alta densidade PEAD de 1 mm | M2 | 26.84 | 0.66 | 27.5 | 9
08.05.100 | Dreno com pedra britada | M3 | 127.5 | 19.56 | 147.06 | 9
08.05.110 | Dreno com areia grossa | M3 | 154.59 | 11.73 | 166.32 | 9
08.05.180 | Manta geotêxtil com resistência à tração longitudinal de 10kN/m e transversal de 9kN/m | M2 | 6.03 | 11.73 | 17.76 | 9
08.05.190 | Manta geotêxtil com resistência à tração longitudinal de 16kN/m e transversal de 14kN/m | M2 | 8.27 | 11.73 | 20 | 9
08.05.220 | Manta geotêxtil com resistência à tração longitudinal de 31kN/m e transversal de 27kN/m | M2 | 16.34 | 11.73 | 28.07 | 9
08.06 | Barbaca |  |  |  |  | 5
08.06.040 | Barbacã em tubo de PVC com diâmetro 50 mm | M | 11.81 | 13.69 | 25.5 | 9
08.06.060 | Barbacã em tubo de PVC com diâmetro 75 mm | M | 16.76 | 15.65 | 32.41 | 9
08.06.080 | Barbacã em tubo de PVC com diâmetro 100 mm | M | 16.39 | 19.56 | 35.95 | 9
08.07 | Esgotamento |  |  |  |  | 5
08.07.050 | Taxa de mobilização e desmobilização de equipamentos para execução de rebaixamento de lençol freático | TX | 12607.36 |  | 12607.36 | 9
08.07.060 | Locação de conjunto de bombeamento a vácuo para rebaixamento de lençol freático, com até 50 ponteiras e potência até 15 HP, mínimo 30 dias | CJxDI | 725.26 |  | 725.26 | 9
08.07.070 | Ponteiras filtrantes, profundidade até 5 m | UN | 411.84 |  | 411.84 | 9
08.07.090 | Esgotamento de águas superficiais com bomba de superfície ou submersa | HPXh | 2.76 | 3.53 | 6.29 | 9
08.10 | Contenção |  |  |  |  | 5
08.10.040 | Enrocamento com pedra arrumada | M3 | 148.92 | 117.36 | 266.28 | 9
08.10.060 | Enrocamento com pedra assentada | M3 | 276.66 | 227.04 | 503.7 | 9
08.10.108 | Gabião tipo caixa em tela metálica, altura de 0,5 m, com revestimento liga zinco/alumínio, malha hexagonal 8/10 cm, fio diâmetro 2,7 mm, independente do formato ou utilização | M3 | 746.99 | 105.57 | 852.56 | 9
08.10.109 | Gabião tipo caixa em tela metálica, altura de 1 m, com revestimento liga zinco/alumínio, malha hexagonal 8/10 cm, fio diâmetro 2,7 mm, independente do formato ou utilização | M3 | 591.82 | 129.66 | 721.48 | 9
09 | FORMA |  |  |  |  | 2
09.01 | Forma em tabua |  |  |  |  | 5
09.01.020 | Forma em madeira comum para fundação | M2 | 42.9 | 50.85 | 93.75 | 9
09.01.030 | Forma em madeira comum para estrutura | M2 | 179.08 | 58.68 | 237.76 | 9
09.01.040 | Forma em madeira comum para caixão perdido | M2 | 69.08 | 46.95 | 116.03 | 9
09.01.150 | Desmontagem de forma em madeira para estrutura de laje, com tábuas | M2 |  | 6.02 | 6.02 | 9
09.01.160 | Desmontagem de forma em madeira para estrutura de vigas, com tábuas | M2 |  | 7.17 | 7.17 | 9
09.02 | Forma em madeira compensada |  |  |  |  | 5
09.02.020 | Forma plana em compensado para estrutura convencional | M2 | 128.11 | 54.77 | 182.88 | 9
09.02.040 | Forma plana em compensado para estrutura aparente | M2 | 134.55 | 54.77 | 189.32 | 9
09.02.060 | Forma curva em compensado para estrutura aparente | M2 | 126.85 | 97.8 | 224.65 | 9
09.02.080 | Forma plana em compensado para obra de arte, sem cimbramento | M2 | 93 | 52.81 | 145.81 | 9
09.02.100 | Forma em compensado para encamisamento de tubulão | M2 | 44.49 | 43.03 | 87.52 | 9
09.02.120 | Forma ripada de 5 cm na vertical | M2 | 102.23 | 85.61 | 187.84 | 9
09.02.130 | Forma plana em compensado para estrutura convencional com cimbramento tubular metálico | M2 | 101.73 | 33.67 | 135.4 | 9
09.02.140 | Forma plana em compensado para estrutura aparente com cimbramento tubular metálico | M2 | 101.73 | 60.06 | 161.79 | 9
09.02.150 | Forma curva em compensado para estrutura convencional com cimbramento tubular metálico | M2 | 65.59 | 103.09 | 168.68 | 9
09.04 | Forma em papelão |  |  |  |  | 5
09.04.020 | Forma em tubo de papelão com diâmetro de 25 cm | M | 91.25 | 9.29 | 100.54 | 9
09.04.030 | Forma em tubo de papelão com diâmetro de 30 cm | M | 141.75 | 9.29 | 151.04 | 9
09.04.040 | Forma em tubo de papelão com diâmetro de 35 cm | M | 171.19 | 9.29 | 180.48 | 9
09.04.050 | Forma em tubo de papelão com diâmetro de 40 cm | M | 199.86 | 9.29 | 209.15 | 9
09.04.060 | Forma em tubo de papelão com diâmetro de 45 cm | M | 219.44 | 9.29 | 228.73 | 9
09.04.070 | Forma em tubo de papelão com diâmetro de 50 cm | M | 201.41 | 9.29 | 210.7 | 9
09.07 | Forma em polipropileno |  |  |  |  | 5
09.07.060 | Forma em polipropileno (cubeta) e acessórios para laje nervurada com dimensões variáveis - locação | M3 | 391 | 68.47 | 459.47 | 9
10 | ARMADURA E CORDOALHA ESTRUTURAL |  |  |  |  | 2
10.01 | Armadura em barra |  |  |  |  | 5
10.01.020 | Armadura em barra de aço CA-25 fyk = 250 MPa | KG | 10.7 | 2.27 | 12.97 | 9
10.01.040 | Armadura em barra de aço CA-50 (A ou B) fyk = 500 MPa | KG | 8.72 | 2.27 | 10.99 | 9
10.01.060 | Armadura em barra de aço CA-60 (A ou B) fyk = 600 MPa | KG | 9.04 | 2.27 | 11.31 | 9
10.02 | Armadura em tela |  |  |  |  | 5
10.02.020 | Armadura em tela soldada de aço | KG | 12.84 | 1.14 | 13.98 | 9
10.20 | Reparos, conservações e complementos - GRUPO 10 |  |  |  |  | 5
10.20.001 | Lubrificante em pasta para aplicação em barras de transferência de concreto | KG | 45.77 | 11.4 | 57.17 | 9
11 | CONCRETO, MASSA E LASTRO |  |  |  |  | 2
11.01 | Concreto usinado com controle fck - fornecimento do material |  |  |  |  | 5
11.01.100 | Concreto usinado, fck = 20 MPa | M3 | 443.04 |  | 443.04 | 9
11.01.130 | Concreto usinado, fck = 25 MPa | M3 | 464.19 |  | 464.19 | 9
11.01.160 | Concreto usinado, fck = 30 MPa | M3 | 486.36 |  | 486.36 | 9
11.01.170 | Concreto usinado, fck = 35 MPa | M3 | 509.59 |  | 509.59 | 9
11.01.190 | Concreto usinado, fck = 40 MPa | M3 | 533.91 |  | 533.91 | 9
11.01.260 | Concreto usinado, fck = 20 MPa - para bombeamento | M3 | 495.57 |  | 495.57 | 9
11.01.290 | Concreto usinado, fck = 25 MPa - para bombeamento | M3 | 516.44 |  | 516.44 | 9
11.01.320 | Concreto usinado, fck = 30 MPa - para bombeamento | M3 | 538.59 |  | 538.59 | 9
11.01.321 | Concreto usinado, fck = 35 MPa - para bombeamento | M3 | 561.8 |  | 561.8 | 9
11.01.350 | Concreto usinado, fck = 40 MPa - para bombeamento | M3 | 586.46 |  | 586.46 | 9
11.01.520 | Concreto usinado, fck = 30 MPa - para bombeamento em estaca hélice contínua | M3 | 566.12 |  | 566.12 | 9
11.01.621 | Concreto usinado, fck=30 MPa, fctm_k=4,2 Mpa | M3 | 507.45 |  | 507.45 | 9
11.01.630 | Concreto usinado, fck = 25 MPa - para perfil extrudado | M3 | 557.1 |  | 557.1 | 9
11.02 | Concreto usinado não estrutural - fornecimento do material |  |  |  |  | 5
11.02.020 | Concreto usinado não estrutural mínimo 150 kg cimento / m³ | M3 | 473.17 |  | 473.17 | 9
11.02.040 | Concreto usinado não estrutural mínimo 200 kg cimento / m³ | M3 | 500.58 |  | 500.58 | 9
11.02.060 | Concreto usinado não estrutural mínimo 300 kg cimento / m³ | M3 | 482.39 |  | 482.39 | 9
11.03 | Concreto executado no local com controle fck - fornecimento do material |  |  |  |  | 5
11.03.090 | Concreto preparado no local, fck = 20 MPa | M3 | 372.82 | 105.84 | 478.66 | 9
11.04 | Concreto não estrutural executado no local - fornecimento do material |  |  |  |  | 5
11.04.020 | Concreto não estrutural executado no local, mínimo 150 kg cimento / m³ | M3 | 301.35 | 44.1 | 345.45 | 9
11.04.040 | Concreto não estrutural executado no local, mínimo 200 kg cimento / m³ | M3 | 331.85 | 44.1 | 375.95 | 9
11.04.060 | Concreto não estrutural executado no local, mínimo 300 kg cimento / m³ | M3 | 396.25 | 44.1 | 440.35 | 9
11.05 | Concreto e argamassa especial |  |  |  |  | 5
11.05.010 | Argamassa em solo e cimento a 5% em peso | M3 | 75.15 | 44.1 | 119.25 | 9
11.05.030 | Argamassa graute expansiva autonivelante de alta resistência | M3 | 3812.1 | 49.47 | 3861.57 | 9
11.05.040 | Argamassa graute | M3 | 343.6 | 49.47 | 393.07 | 9
11.05.060 | Concreto ciclópico - fornecimento e aplicação (com 30% de pedra rachão), concreto fck 15 Mpa | M3 | 348.39 | 325.2 | 673.59 | 9
11.05.120 | Execução de concreto projetado - consumo de cimento 350 kg/m³ | M3 | 2238.41 | 595.2 | 2833.61 | 9
11.11 | Argamassas especiais |  |  |  |  | 5
11.11.030 | Argamassa de cimento e areia, fck = 20 MPa, consumo de cimento 600 kg/m³ - material para injeção em estaca raiz | M3 | 497.68 | 44.1 | 541.78 | 9
11.16 | Lançamento e aplicação |  |  |  |  | 5
11.16.020 | Lançamento, espalhamento e adensamento de concreto ou massa em lastro e/ou enchimento | M3 |  | 74.4 | 74.4 | 9
11.16.040 | Lançamento e adensamento de concreto ou massa em fundação | M3 |  | 148.8 | 148.8 | 9
11.16.060 | Lançamento e adensamento de concreto ou massa em estrutura | M3 |  | 102.78 | 102.78 | 9
11.16.080 | Lançamento e adensamento de concreto ou massa por bombeamento | M3 | 51 | 56.76 | 107.76 | 9
11.16.220 | Nivelamento de piso em concreto com acabadora de superfície | M2 | 16.54 |  | 16.54 | 9
11.18 | Lastro e enchimento |  |  |  |  | 5
11.18.020 | Lastro de areia | M3 | 166.36 | 61.74 | 228.1 | 9
11.18.040 | Lastro de pedra britada | M3 | 153 | 26.46 | 179.46 | 9
11.18.060 | Lona plástica - 150 micron | M2 | 3.29 | 0.53 | 3.82 | 9
11.18.070 | Enchimento de laje com concreto celular com densidade de 1.200 kg/m³ | M3 | 899.14 | 81.3 | 980.44 | 9
11.18.080 | Enchimento de laje com tijolos cerâmicos furados | M3 | 325.5 | 35.28 | 360.78 | 9
11.18.110 | Enchimento de nichos em geral, com material proveniente de entulho | M3 |  | 35.28 | 35.28 | 9
11.18.140 | Lastro e/ou fundação em rachão mecanizado | M3 | 191.95 | 17.64 | 209.59 | 9
11.18.150 | Lastro e/ou fundação em rachão manual | M3 | 160.39 | 52.92 | 213.31 | 9
11.18.160 | Enchimento de nichos em geral, com areia | M3 | 166.36 | 83.22 | 249.58 | 9
11.18.180 | Colchão de areia | M3 | 182.84 | 0.18 | 183.02 | 9
11.18.190 | Enchimento de nichos com poliestireno expandido do tipo P-1 | M3 | 338.55 | 14.11 | 352.66 | 9
11.18.220 | Enchimento de nichos com poliestireno expandido do tipo EPS-5F | M3 | 1270.11 | 14.11 | 1284.22 | 9
11.20 | Reparos, conservações e complementos - GRUPO 11 |  |  |  |  | 5
11.20.030 | Cura química de concreto, membrana líquida | M2 | 3.05 | 4.41 | 7.46 | 9
11.20.050 | Corte de junta de dilatação, com serra de disco diamantado para pisos | M | 20.01 |  | 20.01 | 9
11.20.090 | Selante endurecedor de concreto antipó | M2 | 3.88 | 4.41 | 8.29 | 9
11.20.120 | Reparo superficial com argamassa polimérica (tixotrópica), bicomponente | M3 | 8910.05 | 1532.64 | 10442.69 | 9
11.20.130 | Tratamento de fissuras estáveis (não ativas) em elementos de concreto | M | 186.48 | 117.36 | 303.84 | 9
12 | FUNDACAO PROFUNDA |  |  |  |  | 2
12.01 | Broca |  |  |  |  | 5
12.01.021 | Broca em concreto armado diâmetro de 20 cm - completa | M | 18.13 | 41.17 | 59.3 | 9
12.01.041 | Broca em concreto armado diâmetro de 25 cm - completa | M | 28.25 | 42.82 | 71.07 | 9
12.01.061 | Broca em concreto armado diâmetro de 30 cm - completa | M | 40.81 | 68.15 | 108.96 | 9
12.04 | Estaca pre-moldada de concreto |  |  |  |  | 5
12.04.080 | Taxa de mobilização e desmobilização de equipamentos para execução de estaca pré-moldada | TX | 23418.74 |  | 23418.74 | 9
12.04.081 | Estaca pré-moldada protendida cravada para 20t | M | 150.11 | 1.76 | 151.87 | 9
12.04.082 | Estaca pré-moldada protendida cravada para 30t | M | 161.64 | 1.76 | 163.4 | 9
12.04.083 | Estaca pré-moldada protendida cravada para 40t | M | 195.9 | 1.76 | 197.66 | 9
12.04.084 | Estaca pré-moldada protendida cravada para 50t | M | 221.62 | 1.76 | 223.38 | 9
12.04.085 | Estaca pré-moldada protendida cravada para 60t | M | 259.69 | 1.76 | 261.45 | 9
12.05 | Estaca escavada mecanicamente |  |  |  |  | 5
12.05.010 | Taxa de mobilização e desmobilização de equipamentos para execução de estaca escavada | TX | 2066.65 |  | 2066.65 | 9
12.05.020 | Estaca escavada mecanicamente, diâmetro de 25 cm até 20 t | M | 38.49 | 13.05 | 51.54 | 9
12.05.030 | Estaca escavada mecanicamente, diâmetro de 30 cm até 30 t | M | 51.86 | 18.85 | 70.71 | 9
12.05.040 | Estaca escavada mecanicamente, diâmetro de 35 cm até 40 t | M | 70.11 | 25.81 | 95.92 | 9
12.05.150 | Estaca escavada mecanicamente, diâmetro de 40 cm até 50 t | M | 89.78 | 34.16 | 123.94 | 9
12.06 | Estaca tipo STRAUSS |  |  |  |  | 5
12.06.010 | Taxa de mobilização e desmobilização de equipamentos para execução de estaca tipo Strauss | TX | 2415.48 |  | 2415.48 | 9
12.06.020 | Estaca tipo Strauss, diâmetro de 25 cm até 20 t | M | 62.97 | 10.97 | 73.94 | 9
12.06.030 | Estaca tipo Strauss, diâmetro de 32 cm até 30 t | M | 80.86 | 15.84 | 96.7 | 9
12.06.040 | Estaca tipo Strauss, diâmetro de 38 cm até 40 t | M | 102.12 | 21.6 | 123.72 | 9
12.06.080 | Estaca tipo Strauss, diâmetro de 45 cm até 60 t | M | 164.66 | 28.16 | 192.82 | 9
12.07 | Estaca tipo RAIZ |  |  |  |  | 5
12.07.010 | Taxa de mobilização e desmobilização de equipamentos para execução de estaca tipo Raiz em solo | TX | 19725.35 |  | 19725.35 | 9
12.07.030 | Estaca tipo Raiz, diâmetro de 10 cm para 10 t, em solo | M | 206.73 | 7.98 | 214.71 | 9
12.07.050 | Estaca tipo Raiz, diâmetro de 12 cm para 15 t, em solo | M | 195.66 | 10.01 | 205.67 | 9
12.07.060 | Estaca tipo Raiz, diâmetro de 15 cm para 25 t, em solo | M | 251.91 | 15.15 | 267.06 | 9
12.07.070 | Estaca tipo Raiz, diâmetro de 16 cm para 35 t, em solo | M | 288.07 | 21.2 | 309.27 | 9
12.07.090 | Estaca tipo Raiz, diâmetro de 20 cm para 50 t, em solo | M | 353.97 | 32.4 | 386.37 | 9
12.07.100 | Estaca tipo Raiz, diâmetro de 25 cm para 80 t, em solo | M | 412.16 | 38 | 450.16 | 9
12.07.110 | Estaca tipo Raiz, diâmetro de 31 cm para 100 t, em solo | M | 491.19 | 44.93 | 536.12 | 9
12.07.130 | Estaca tipo Raiz, diâmetro de 40 cm para 130 t, em solo | M | 578.41 | 38 | 616.41 | 9
12.07.151 | Estaca tipo Raiz, diâmetro de 31 cm, sem armação, em solo | M | 275.93 |  | 275.93 | 9
12.07.153 | Estaca tipo Raiz, diâmetro de 45 cm, sem armação, em solo | M | 448.43 |  | 448.43 | 9
12.07.270 | Taxa de mobilização e desmobilização de equipamentos para execução de estaca tipo Raiz em rocha | TX | 19725.35 |  | 19725.35 | 9
12.07.271 | Estaca tipo Raiz, diâmetro de 31 cm, sem armação, em rocha | M | 969.52 |  | 969.52 | 9
12.07.272 | Estaca tipo Raiz, diâmetro de 41 cm, sem armação, em rocha | M | 1259.89 |  | 1259.89 | 9
12.07.273 | Estaca tipo Raiz, diâmetro de 45 cm, sem armação, em rocha | M | 1399.2 |  | 1399.2 | 9
12.07.274 | Estaca tipo Raiz, diâmetro de 15 cm para 25 t, sem armação e sem argamassa, em rocha | M | 627.19 |  | 627.19 | 9
12.07.275 | Estaca tipo Raiz, diâmetro de 20 cm para 50 t, sem armação e sem argamassa, em rocha | M | 757.44 |  | 757.44 | 9
12.07.511 | Injeção de argamassa de cimento e areia em estaca raiz - sobreconsumo | M3 | 437.13 |  | 437.13 | 9
12.09 | Tubulão |  |  |  |  | 5
12.09.010 | Taxa de mobilização e desmobilização de equipamentos para execução de tubulão escavado mecanicamente | TX | 1905.62 |  | 1905.62 | 9
12.09.020 | Abertura de fuste mecanizado diâmetro de 50 cm | M | 31.9 |  | 31.9 | 9
12.09.040 | Abertura de fuste mecanizado diâmetro de 60 cm | M | 37.52 |  | 37.52 | 9
12.09.060 | Abertura de fuste mecanizado diâmetro de 80 cm | M | 56.6 |  | 56.6 | 9
12.09.140 | Escavação manual em campo aberto para tubulão, fuste e/ou base | M3 |  | 433.7 | 433.7 | 9
12.12 | Estaca hélice continua |  |  |  |  | 5
12.12.010 | Taxa de mobilização e desmobilização de equipamentos para execução de estaca tipo hélice contínua em solo | TX | 31217.81 |  | 31217.81 | 9
12.12.014 | Estaca tipo hélice contínua, diâmetro de 25 cm em solo | M | 37.62 | 4.7 | 42.32 | 9
12.12.016 | Estaca tipo hélice contínua, diâmetro de 30 cm em solo | M | 47.23 | 4.7 | 51.93 | 9
12.12.020 | Estaca tipo hélice contínua, diâmetro de 35 cm em solo | M | 60.12 | 4.7 | 64.82 | 9
12.12.060 | Estaca tipo hélice contínua, diâmetro de 40 cm em solo | M | 69.38 | 4.7 | 74.08 | 9
12.12.070 | Estaca tipo hélice contínua, diâmetro de 50 cm em solo | M | 79.05 | 4.7 | 83.75 | 9
12.12.074 | Estaca tipo hélice contínua, diâmetro de 60 cm em solo | M | 98.25 | 4.7 | 102.95 | 9
12.12.090 | Estaca tipo hélice contínua, diâmetro de 70 cm em solo | M | 120.39 | 4.7 | 125.09 | 9
12.12.100 | Estaca tipo hélice contínua, diâmetro de 80 cm em solo | M | 147.68 | 4.7 | 152.38 | 9
12.14 | Estaca escavada com injeção ou micro estaca |  |  |  |  | 5
12.14.010 | Taxa de mobilização e desmobilização de equipamentos para execução de estacas escavadas com injeção ou microestaca | TX | 19476.95 |  | 19476.95 | 9
12.14.040 | Estaca escavada com injeção ou microestaca, diâmetro de 16 cm | M | 255.94 | 21.2 | 277.14 | 9
12.14.050 | Estaca escavada com injeção ou microestaca, diâmetro de 20 cm | M | 320.76 | 32.4 | 353.16 | 9
12.14.060 | Estaca escavada com injeção ou microestaca, diâmetro de 25 cm | M | 389.94 | 38 | 427.94 | 9
13 | LAJE E PAINEL DE FECHAMENTO PRE-FABRICADOS |  |  |  |  | 2
13.01 | Laje pre-fabricada mista em vigotas treplicadas e lajotas |  |  |  |  | 5
13.01.130 | Laje pré-fabricada mista vigota treliçada/lajota cerâmica - LT 12 (8+4) e capa com concreto de 25 MPa | M2 | 132.33 | 28.48 | 160.81 | 9
13.01.150 | Laje pré-fabricada mista vigota treliçada/lajota cerâmica - LT 16 (12+4) e capa com concreto de 25 MPa | M2 | 135.54 | 31.31 | 166.85 | 9
13.01.170 | Laje pré-fabricada mista vigota treliçada/lajota cerâmica - LT 20 (16+4) e capa com concreto de 25 MPa | M2 | 167.58 | 34.16 | 201.74 | 9
13.01.190 | Laje pré-fabricada mista vigota treliçada/lajota cerâmica - LT 24 (20+4) e capa com concreto de 25 MPa | M2 | 177.75 | 36.99 | 214.74 | 9
13.01.210 | Laje pré-fabricada mista vigota treliçada/lajota cerâmica - LT 30 (24+6) e capa com concreto de 25 MPa | M2 | 230.41 | 40.6 | 271.01 | 9
13.01.310 | Laje pré-fabricada unidirecional em viga treliçada/lajota em EPS LT 12 (8 + 4), com capa de concreto de 25 MPa | M2 | 140.55 | 31.31 | 171.86 | 9
13.01.320 | Laje pré-fabricada unidirecional em viga treliçada/lajota em EPS LT 16 (12 + 4), com capa de concreto de 25 MPa | M2 | 164.51 | 31.31 | 195.82 | 9
13.01.330 | Laje pré-fabricada unidirecional em viga treliçada/lajota em EPS LT 20 (16 + 4), com capa de concreto de 25 MPa | M2 | 183.02 | 34.16 | 217.18 | 9
13.01.340 | Laje pré-fabricada unidirecional em viga treliçada/lajota em EPS LT 25 (20 + 5), com capa de concreto de 25 MPa | M2 | 221.76 | 36.99 | 258.75 | 9
13.01.350 | Laje pré-fabricada unidirecional em viga treliçada/lajota em EPS LT 30 (25 + 5), com capa de concreto de 25 MPa | M2 | 296.46 | 40.6 | 337.06 | 9
13.02 | Laje pre-fabricada mista em vigotas protendidas e lajotas |  |  |  |  | 5
13.02.150 | Laje pré-fabricada mista vigota protendida/lajota cerâmica - LP 12 (8+4) e capa com concreto de 25 MPa | M2 | 163.26 | 31.31 | 194.57 | 9
13.02.170 | Laje pré-fabricada mista vigota protendida/lajota cerâmica - LP 16 (12+4) e capa com concreto de 25 MPa | M2 | 162.79 | 34.16 | 196.95 | 9
13.02.190 | Laje pré-fabricada mista vigota protendida/lajota cerâmica - LP 20 (16+4) e capa com concreto de 25 MPa | M2 | 175.44 | 36.99 | 212.43 | 9
13.02.210 | Laje pré-fabricada mista vigota protendida/lajota cerâmica - LP 25 (20+5) e capa com concreto de 25 MPa | M2 | 190.47 | 40.6 | 231.07 | 9
13.05 | Pre-laje |  |  |  |  | 5
13.05.084 | Pré-laje em painel pré-fabricado treliçado, com EPS, H= 12 cm | M2 | 176.93 | 9.55 | 186.48 | 9
13.05.090 | Pré-laje em painel pré-fabricado treliçado, com EPS, H= 16 cm | M2 | 188.06 | 10.04 | 198.1 | 9
13.05.094 | Pré-laje em painel pré-fabricado treliçado, com EPS, H= 20 cm | M2 | 207.83 | 10.53 | 218.36 | 9
13.05.096 | Pré-laje em painel pré-fabricado treliçado, com EPS, H= 25 cm | M2 | 281.13 | 10.73 | 291.86 | 9
13.05.110 | Pré-laje em painel pré-fabricado treliçado, H= 12 cm | M2 | 154.39 | 9.55 | 163.94 | 9
13.05.150 | Pré-laje em painel pré-fabricado treliçado, H= 16 cm | M2 | 190.88 | 10.04 | 200.92 | 9
14 | ALVENARIA E ELEMENTO DIVISOR |  |  |  |  | 2
14.01 | Alvenaria de fundação (embasamento) |  |  |  |  | 5
14.01.020 | Alvenaria de embasamento em tijolo maciço comum | M3 | 534.4 | 324.11 | 858.51 | 9
14.01.050 | Alvenaria de embasamento em bloco de concreto de 14 x 19 x 39 cm - classe A | M2 | 56.85 | 31.1 | 87.95 | 9
14.01.060 | Alvenaria de embasamento em bloco de concreto de 19 x 19 x 39 cm - classe A | M2 | 79.15 | 31.81 | 110.96 | 9
14.02 | Alvenaria com tijolo maciço comum ou especial |  |  |  |  | 5
14.02.020 | Alvenaria de elevação de 1/4 tijolo maciço comum | M2 | 32.8 | 40.02 | 72.82 | 9
14.02.030 | Alvenaria de elevação de 1/2 tijolo maciço comum | M2 | 45.46 | 63.34 | 108.8 | 9
14.02.040 | Alvenaria de elevação de 1 tijolo maciço comum | M2 | 99.97 | 102.78 | 202.75 | 9
14.02.050 | Alvenaria de elevação de 1 1/2 tijolo maciço comum | M2 | 144.63 | 126.75 | 271.38 | 9
14.02.070 | Alvenaria de elevação de 1/2 tijolo maciço aparente | M2 | 160.7 | 63.34 | 224.04 | 9
14.02.080 | Alvenaria de elevação de 1 tijolo maciço aparente | M2 | 364.85 | 102.78 | 467.63 | 9
14.03 | Alvenaria com tijolo laminado aparente |  |  |  |  | 5
14.03.020 | Alvenaria de elevação de 1/4 tijolo laminado | M2 | 121.65 | 56.45 | 178.1 | 9
14.03.040 | Alvenaria de elevação de 1/2 tijolo laminado | M2 | 229.51 | 106.48 | 335.99 | 9
14.03.060 | Alvenaria de elevação de 1 tijolo laminado | M2 | 475.18 | 148.92 | 624.1 | 9
14.04 | Alvenaria com bloco cerâmico de vedação |  |  |  |  | 5
14.04.200 | Alvenaria de bloco cerâmico de vedação, uso revestido, de 9 cm | M2 | 37.42 | 28.66 | 66.08 | 9
14.04.210 | Alvenaria de bloco cerâmico de vedação, uso revestido, de 14 cm | M2 | 47.75 | 31.1 | 78.85 | 9
14.04.220 | Alvenaria de bloco cerâmico de vedação, uso revestido, de 19 cm | M2 | 54.58 | 33.38 | 87.96 | 9
14.05 | Alvenaria com bloco cerâmico estrutural |  |  |  |  | 5
14.05.050 | Alvenaria de bloco cerâmico estrutural, uso revestido, de 14 cm | M2 | 45.1 | 31.1 | 76.2 | 9
14.05.060 | Alvenaria de bloco cerâmico estrutural, uso revestido, de 19 cm | M2 | 55.85 | 33.38 | 89.23 | 9
14.10 | Alvenaria com bloco de concreto de vedação |  |  |  |  | 5
14.10.101 | Alvenaria de bloco de concreto de vedação de 9 x 19 x 39 cm - classe C | M2 | 38.67 | 28.66 | 67.33 | 9
14.10.111 | Alvenaria de bloco de concreto de vedação de 14 x 19 x 39 cm - classe C | M2 | 49.27 | 31.1 | 80.37 | 9
14.10.121 | Alvenaria de bloco de concreto de vedação de 19 x 19 x 39 cm - classe C | M2 | 64.16 | 31.81 | 95.97 | 9
14.11 | Alvenaria com bloco de concreto estrutural |  |  |  |  | 5
14.11.221 | Alvenaria de bloco de concreto estrutural 14 x 19 x 39 cm - classe B | M2 | 55.39 | 35.02 | 90.41 | 9
14.11.231 | Alvenaria de bloco de concreto estrutural 19 x 19 x 39 cm - classe B | M2 | 71.15 | 35.9 | 107.05 | 9
14.11.261 | Alvenaria de bloco de concreto estrutural 14 x 19 x 39 cm - classe A | M2 | 57.6 | 46.36 | 103.96 | 9
14.11.271 | Alvenaria de bloco de concreto estrutural 19 x 19 x 39 cm - classe A | M2 | 80.25 | 49.42 | 129.67 | 9
14.15 | Alvenaria de concreto celular ou silico calcário |  |  |  |  | 5
14.15.060 | Alvenaria em bloco de concreto celular autoclavado de 10 cm, uso revestido - classe C25 | M2 | 95.86 | 13.57 | 109.43 | 9
14.15.100 | Alvenaria em bloco de concreto celular autoclavado de 12,5 cm, uso revestido - classe C25 | M2 | 111.48 | 13.93 | 125.41 | 9
14.15.120 | Alvenaria em bloco de concreto celular autoclavado de 15 cm, uso revestido - classe C25 | M2 | 139.52 | 14.1 | 153.62 | 9
14.15.140 | Alvenaria em bloco de concreto celular autoclavado de 20 cm, uso revestido - classe C25 | M2 | 189.03 | 14.63 | 203.66 | 9
14.20 | Pecas moldadas no local (vergas, pilaretes, etc.) |  |  |  |  | 5
14.20.010 | Vergas, contravergas e pilaretes de concreto armado | M3 | 974.32 | 739.73 | 1714.05 | 9
14.20.020 | Cimalha em concreto com pingadeira | M | 3.69 | 6.68 | 10.37 | 9
14.28 | Elementos vazados (concreto, cerâmica e vidros) |  |  |  |  | 5
14.28.012 | Elemento vazado em cerâmica, tipo quadriculado de 18 x 18 x 7 cm | M2 | 156.27 | 70.38 | 226.65 | 9
14.28.030 | Elemento vazado em concreto, tipo quadriculado de 39 x 39 x 10 cm | M2 | 131.95 | 58.41 | 190.36 | 9
14.28.096 | Elemento vazado em concreto, tipo veneziana de 39 x 39 x 10 cm | M2 | 134.86 | 58.41 | 193.27 | 9
14.28.100 | Elemento vazado em vidro, tipo veneziana capelinha de 20 x 10 x 10 cm | M2 | 1706.69 | 158.45 | 1865.14 | 9
14.28.140 | Elemento vazado em vidro, tipo veneziana de 20 x 20 x 6 cm | M2 | 940.2 | 105.21 | 1045.41 | 9
14.30 | Divisória e fechamento |  |  |  |  | 5
14.30.010 | Divisória em placas de granito com espessura de 3 cm | M2 | 950.14 | 68.12 | 1018.26 | 9
14.30.020 | Divisória em placas de granilite com espessura de 3 cm | M2 | 240.8 |  | 240.8 | 9
14.30.070 | Divisória sanitária em painel laminado melamínico estrutural com perfis em alumínio, inclusive ferragem completa para vão de porta | M2 | 679.9 |  | 679.9 | 9
14.30.080 | Divisão para mictório em placas de mármore branco, com espessura de 3 cm | M2 | 1077.88 | 68.12 | 1146 | 9
14.30.110 | Divisória cega tipo naval, acabamento em laminado fenólico melamínico, com espessura de 3,5 cm | M2 | 147.05 |  | 147.05 | 9
14.30.160 | Divisória em placas de gesso acartonado, resistência ao fogo 60 minutos, espessura 120/90mm - 1RF / 1RF LM | M2 | 232.69 |  | 232.69 | 9
14.30.190 | Divisória cega tipo naval com miolo mineral, acabamento em laminado melamínico, com espessura de 3,5 cm | M2 | 168.92 |  | 168.92 | 9
14.30.230 | Divisória painel/vidro/vidro tipo naval, acabamento em laminado fenólico melamínico, com espessura de 3,5 cm | M2 | 196.81 |  | 196.81 | 9
14.30.260 | Divisória em placas de gesso acartonado, resistência ao fogo 30 minutos, espessura 73/48mm - 1ST / 1ST | M2 | 168.5 |  | 168.5 | 9
14.30.270 | Divisória em placas de gesso acartonado, resistência ao fogo 30 minutos, espessura 73/48mm - 1ST / 1ST LM | M2 | 146.82 |  | 146.82 | 9
14.30.300 | Divisória em placas de gesso acartonado, resistência ao fogo 30 minutos, espessura 100/70mm - 1ST / 1ST LM | M2 | 175.55 |  | 175.55 | 9
14.30.310 | Divisória em placas de gesso acartonado, resistência ao fogo 30 minutos, espessura 100/70mm - 1ST / 1ST | M2 | 152.67 |  | 152.67 | 9
14.30.410 | Divisória em placas de gesso acartonado, resistência ao fogo 30 minutos, espessura 100/70mm - 1RU / 1RU | M2 | 213.89 |  | 213.89 | 9
14.30.440 | Divisória em placas duplas de gesso acartonado, resistência ao fogo 60 minutos, espessura 120/70mm - 2ST / 2ST LM | M2 | 219.44 |  | 219.44 | 9
14.30.841 | Divisória cega tipo piso/teto em laminado melamínico de baixa pressão, com coluna estrutural em alumínio extrudado | M2 | 1014.13 |  | 1014.13 | 9
14.30.842 | Divisória tipo piso/teto em vidro temperado simples, com coluna estrutural em alumínio extrudado | M2 | 786.05 |  | 786.05 | 9
14.30.843 | Divisória tipo piso/teto em vidro temperado duplo e micro persianas, com coluna estrutural em alumínio extrudado | M2 | 1475.89 |  | 1475.89 | 9
14.30.860 | Divisória em placas de granilite com espessura de 4 cm | M2 | 312.59 | 63.2 | 375.79 | 9
14.30.870 | Divisória em placas duplas de gesso acartonado, resistência ao fogo 120 minutos, espessura 130/70mm - 2RF / 2RF | M2 | 270.23 |  | 270.23 | 9
14.30.880 | Divisória em placas duplas de gesso acartonado, resistência ao fogo 60 minutos, espessura 120/70mm - 2ST / 2RU | M2 | 273.16 |  | 273.16 | 9
14.30.890 | Divisória em placas duplas de gesso acartonado, resistência ao fogo 60 minutos, espessura 120/70mm - 2RU / 2RU | M2 | 281.1 |  | 281.1 | 9
14.30.900 | Divisória em placas duplas de gesso acartonado, resistência ao fogo 60 minutos, espessura 98/48mm - 2ST / 2ST LM | M2 | 237.4 |  | 237.4 | 9
14.30.910 | Divisória em placas duplas de gesso acartonado, resistência ao fogo 60 minutos, espessura 98/48mm - 2RU / 2RU LM | M2 | 249.52 |  | 249.52 | 9
14.30.920 | Divisória em placas duplas de gesso acartonado, resistência ao fogo 60 minutos, espessura 98/48mm - 2ST / 2RU LM | M2 | 239.7 |  | 239.7 | 9
14.31 | Divisória e fechamento. |  |  |  |  | 5
14.31.030 | Fechamento em placa cimentícia com espessura de 12 mm | M2 | 107.76 | 113.2 | 220.96 | 9
14.40 | Reparos, conservações e complementos - GRUPO 14 |  |  |  |  | 5
14.40.040 | Recolocação de divisórias em chapas com montantes metálicos | M2 |  | 39.12 | 39.12 | 9
14.40.060 | Tela galvanizada para fixação de alvenaria com dimensão de 6x50cm | UN | 2.49 | 5.37 | 7.86 | 9
14.40.070 | Tela galvanizada para fixação de alvenaria com dimensão de 7,5x50cm | UN | 3.06 | 5.37 | 8.43 | 9
14.40.080 | Tela galvanizada para fixação de alvenaria com dimensão de 10,5x50cm | UN | 3.35 | 5.37 | 8.72 | 9
14.40.090 | Tela galvanizada para fixação de alvenaria com dimensão de 12x50cm | UN | 3.6 | 5.37 | 8.97 | 9
14.40.100 | Tela galvanizada para fixação de alvenaria com dimensão de 17x50cm | UN | 5.05 | 5.37 | 10.42 | 9
15 | ESTRUTURA EM MADEIRA, FERRO, ALUMINIO E CONCRETO |  |  |  |  | 2
15.01 | Estrutura em madeira para cobertura |  |  |  |  | 5
15.01.010 | Estrutura de madeira tesourada para telha de barro - vãos até 7,00 m | M2 | 114.16 | 48.9 | 163.06 | 9
15.01.020 | Estrutura de madeira tesourada para telha de barro - vãos de 7,01 a 10,00 m | M2 | 122.5 | 50.85 | 173.35 | 9
15.01.030 | Estrutura de madeira tesourada para telha de barro - vãos de 10,01 a 13,00 m | M2 | 130.83 | 52.81 | 183.64 | 9
15.01.040 | Estrutura de madeira tesourada para telha de barro - vãos de 13,01 a 18,00 m | M2 | 143.52 | 56.73 | 200.25 | 9
15.01.110 | Estrutura de madeira tesourada para telha perfil ondulado - vãos até 7,00 m | M2 | 78.04 | 37.17 | 115.21 | 9
15.01.120 | Estrutura de madeira tesourada para telha perfil ondulado - vãos 7,01 a 10,00 m | M2 | 86.38 | 39.12 | 125.5 | 9
15.01.130 | Estrutura de madeira tesourada para telha perfil ondulado - vãos 10,01 a 13,00 m | M2 | 94.71 | 41.07 | 135.78 | 9
15.01.140 | Estrutura de madeira tesourada para telha perfil ondulado - vãos 13,01 a 18,00 m | M2 | 103.42 | 44.99 | 148.41 | 9
15.01.210 | Estrutura pontaletada para telhas de barro | M2 | 87.09 | 46.95 | 134.04 | 9
15.01.220 | Estrutura pontaletada para telhas onduladas | M2 | 65.45 | 35.21 | 100.66 | 9
15.01.310 | Estrutura em terças para telhas de barro | M2 | 80.49 | 25.43 | 105.92 | 9
15.01.320 | Estrutura em terças para telhas perfil e material qualquer, exceto barro | M2 | 24.62 | 4.98 | 29.6 | 9
15.01.330 | Estrutura em terças para telhas perfil trapezoidal | M2 | 15.46 | 4.98 | 20.44 | 9
15.03 | Estrutura em aço |  |  |  |  | 5
15.03.030 | Fornecimento e montagem de estrutura em aço ASTM-A36, sem pintura | KG | 23.03 |  | 23.03 | 9
15.03.090 | Montagem de estrutura metálica em aço, sem pintura | KG |  | 5.04 | 5.04 | 9
15.03.110 | Fornecimento e montagem de estrutura em aço patinável, sem pintura | KG | 22.38 |  | 22.38 | 9
15.03.131 | Fornecimento e montagem de estrutura em aço ASTM-A572 Grau 50, sem pintura | KG | 21.28 |  | 21.28 | 9
15.03.140 | Fornecimento e montagem de estrutura tubular em aço ASTM-A572 Grau 50, sem pintura | KG | 22.81 |  | 22.81 | 9
15.03.150 | Fornecimento e montagem de estrutura metálica em perfil metalon, sem pintura | KG | 16.84 | 5.04 | 21.88 | 9
15.05 | Estrutura pre-fabricada de concreto |  |  |  |  | 5
15.05.290 | Placas, vigas e pilares em concreto armado pré-moldado - fck= 40 MPa | M3 | 2937.97 | 753.49 | 3691.46 | 9
15.05.300 | Mobiliário em concreto armado pré-moldado - fck= 40 MPa | M3 | 2844.16 | 831.25 | 3675.41 | 9
15.05.520 | Placas, vigas e pilares em concreto armado pré-moldado - fck= 35 MPa | M3 | 2516.06 | 716.41 | 3232.47 | 9
15.05.530 | Placas, vigas e pilares em concreto armado pré-moldado - fck= 25 MPa | M3 | 2274.85 | 709.18 | 2984.03 | 9
15.05.540 | Mobiliário em concreto armado pré-moldado - fck= 25 MPa | M3 | 2506.5 | 759.8 | 3266.3 | 9
15.20 | Reparos, conservações e complementos - GRUPO 15 |  |  |  |  | 5
15.20.020 | Fornecimento de peças diversas para estrutura em madeira | M3 | 4024.68 | 1173.6 | 5198.28 | 9
15.20.040 | Recolocação de peças lineares em madeira com seção até 60 cm² | M | 0.15 | 5.48 | 5.63 | 9
15.20.060 | Recolocação de peças lineares em madeira com seção superior a 60 cm² | M | 0.36 | 14.48 | 14.84 | 9
16 | TELHAMENTO |  |  |  |  | 2
16.02 | Telhamento em barro |  |  |  |  | 5
16.02.010 | Telha de barro tipo italiana | M2 | 43.52 | 28.38 | 71.9 | 9
16.02.020 | Telha de barro tipo francesa | M2 | 56.48 | 28.38 | 84.86 | 9
16.02.030 | Telha de barro tipo romana | M2 | 37.76 | 28.38 | 66.14 | 9
16.02.045 | Telha de barro colonial/paulista | M2 | 85.05 | 42.57 | 127.62 | 9
16.02.060 | Telha de barro tipo plan | M2 | 99.9 | 42.57 | 142.47 | 9
16.02.120 | Emboçamento de beiral em telhas de barro | M | 0.95 | 12.51 | 13.46 | 9
16.02.230 | Cumeeira de barro emboçado tipos: plan, romana, italiana, francesa e paulistinha | M | 13.44 | 15.65 | 29.09 | 9
16.02.270 | Espigão de barro emboçado | M | 20.03 | 15.65 | 35.68 | 9
16.03 | Telhamento em cimento reforçado com fio sintético (CRFS) |  |  |  |  | 5
16.03.010 | Telhamento em cimento reforçado com fio sintético CRFS - perfil ondulado de 6 mm | M2 | 43.75 | 15.65 | 59.4 | 9
16.03.020 | Telhamento em cimento reforçado com fio sintético CRFS - perfil ondulado de 8 mm | M2 | 66.79 | 15.65 | 82.44 | 9
16.03.030 | Telhamento em cimento reforçado com fio sintético CRFS - perfil trapezoidal de 44 cm | M2 | 155.15 | 15.65 | 170.8 | 9
16.03.040 | Telhamento em cimento reforçado com fio sintético CRFS - perfil modulado | M2 | 166.27 | 15.65 | 181.92 | 9
16.03.300 | Cumeeira normal em cimento reforçado com fio sintético CRFS - perfil ondulado | M | 87.38 | 7.83 | 95.21 | 9
16.03.310 | Cumeeira universal em cimento reforçado com fio sintético CRFS - perfil ondulado | M | 77.62 | 7.83 | 85.45 | 9
16.03.320 | Cumeeira normal em cimento reforçado com fio sintético CRFS - perfil trapezoidal 44 cm | M | 115.53 | 7.83 | 123.36 | 9
16.03.330 | Cumeeira normal em cimento reforçado com fio sintético CRFS - perfil modulado | M | 168.8 | 7.83 | 176.63 | 9
16.03.360 | Espigão em cimento reforçado com fio sintético CRFS - perfil ondulado | M | 55.09 | 7.83 | 62.92 | 9
16.03.370 | Espigão em cimento reforçado com fio sintético CRFS - perfil modulado | M | 97.77 | 7.83 | 105.6 | 9
16.03.400 | Rufo em cimento reforçado com fio sintético CRFS - perfil ondulado | M | 72.27 | 7.83 | 80.1 | 9
16.10 | Telhamento em madeira ou fibra vegetal |  |  |  |  | 5
16.10.020 | Telha em fibra vegetal, perfil ondulado, com espessura de 3 mm | M2 | 81.76 | 25.43 | 107.19 | 9
16.10.100 | Cumeeira em fibra vegetal, lisa, com espessura de 3 mm | M | 111.34 | 8.61 | 119.95 | 9
16.12 | Telhamento metálico comum |  |  |  |  | 5
16.12.020 | Telhamento em chapa de aço pré-pintada com epóxi e poliéster, perfil ondulado, com espessura de 0,50 mm | M2 | 129.2 | 15.65 | 144.85 | 9
16.12.040 | Telhamento em chapa de aço pré-pintada com epóxi e poliéster, perfil ondulado calandrado, com espessura de 0,80 mm | M2 | 203.69 | 15.65 | 219.34 | 9
16.12.050 | Telhamento em chapa de aço pré-pintada com epóxi e poliéster, perfil trapezoidal, com espessura de 0,80 mm e altura de 100 mm | M2 | 159.73 | 15.65 | 175.38 | 9
16.12.060 | Telhamento em chapa de aço pré-pintada com epóxi e poliéster, perfil trapezoidal, com espessura de 0,50 mm e altura de 40 mm | M2 | 112.76 | 15.65 | 128.41 | 9
16.12.200 | Cumeeira em chapa de aço pré-pintada com epóxi e poliéster, perfil trapezoidal, com espessura de 0,50 mm | M | 98.12 | 7.83 | 105.95 | 9
16.12.220 | Cumeeira em chapa de aço pré-pintada com epóxi e poliéster, perfil ondulado, com espessura de 0,50 mm | M | 108.62 | 7.83 | 116.45 | 9
16.13 | Telhamento metálico especial |  |  |  |  | 5
16.13.060 | Telhamento em chapa de aço pré-pintada com epóxi e poliéster, tipo sanduíche, espessura de 0,50 mm, com lã de rocha | M2 | 120.34 | 39.35 | 159.69 | 9
16.13.070 | Telhamento em chapa de aço pré-pintada com epóxi e poliéster, tipo sanduíche, espessura de 0,50 mm, com poliuretano | M2 | 154.55 | 17.02 | 171.57 | 9
16.13.130 | Telhamento em chapa de aço com pintura poliéster, tipo sanduíche, espessura de 0,50 mm, com poliestireno expandido | M2 | 172.6 | 17.02 | 189.62 | 9
16.13.140 | Telhamento em chapa de aço galvanizado autoportante, perfil trapezoidal, com espessura de 0,80 mm e altura de 120 mm | M2 | 133.74 | 15.65 | 149.39 | 9
16.16 | Telhamento em material sintético |  |  |  |  | 5
16.16.040 | Telha ondulada translúcida em polipropileno | M2 | 80.05 | 15.65 | 95.7 | 9
16.16.160 | Telha em poliéster reforçado com fibras de vidro, perfil trapezoidal 49 | M2 | 123.94 | 15.65 | 139.59 | 9
16.16.400 | Cumeeira para telha de poliéster, tipo perfil trapezoidal 49 | M | 172.09 | 7.83 | 179.92 | 9
16.20 | Telhamento em vidro |  |  |  |  | 5
16.20.020 | Telhas de vidro para iluminação tipo francesa | UN | 67.36 | 3.91 | 71.27 | 9
16.20.040 | Telhas de vidro para iluminação tipo colonial/paulistinha | UN | 67.36 | 3.91 | 71.27 | 9
16.30 | Domos |  |  |  |  | 5
16.30.020 | Domo de acrílico fixado em perfis de alumínio | M2 | 720.96 |  | 720.96 | 9
16.32 | Painel, chapas e fechamento |  |  |  |  | 5
16.32.070 | Cobertura curva em chapa de policarbonato alveolar bronze de 6 mm | M2 | 141.4 | 80.08 | 221.48 | 9
16.32.120 | Cobertura plana em chapa de policarbonato alveolar de 10 mm | M2 | 229.89 | 72.07 | 301.96 | 9
16.32.130 | Cobertura curva em chapa de policarbonato alveolar bronze de 10 mm | M2 | 232.93 | 80.08 | 313.01 | 9
16.33 | Calhas e rufos |  |  |  |  | 5
16.33.022 | Calha, rufo, afins em chapa galvanizada nº 24 - corte 0,33 m | M | 55.69 | 47.7 | 103.39 | 9
16.33.052 | Calha, rufo, afins em chapa galvanizada nº 24 - corte 0,50 m | M | 85.73 | 56.38 | 142.11 | 9
16.33.062 | Calha, rufo, afins em chapa galvanizada nº 24 - corte 1,00 m | M | 171.78 | 60.72 | 232.5 | 9
16.33.082 | Calha, rufo, afins em chapa galvanizada nº 26 - corte 0,33 m | M | 44.58 | 47.7 | 92.28 | 9
16.33.102 | Calha, rufo, afins em chapa galvanizada nº 26 - corte 0,50 m | M | 63.21 | 56.38 | 119.59 | 9
16.33.250 | Calha em PVC 125mm, inclusive conexões - AP | M | 88.22 | 41.2 | 129.42 | 9
16.33.400 | Rufo pré-moldado em concreto, de 14 x 50 x 18,5 cm | UN | 15.35 | 1.23 | 16.58 | 9
16.33.410 | Rufo pré-moldado em concreto, de 20 x 50 x 26 cm | UN | 17.33 | 1.76 | 19.09 | 9
16.33.412 | Rufo pré-moldado em concreto, largura 24 cm | UN | 19.63 | 2.47 | 22.1 | 9
16.40 | Reparos, conservações e complementos - GRUPO 16 |  |  |  |  | 5
16.40.040 | Recolocação de cumeeiras e espigões de barro | M | 2.4 | 15.65 | 18.05 | 9
16.40.060 | Recolocação de telha de barro tipo colonial/paulistinha | M2 |  | 42.57 | 42.57 | 9
16.40.080 | Recolocação de telha de barro tipo plan | M2 |  | 42.57 | 42.57 | 9
16.40.090 | Recolocação de domo de acrílico, inclusive perfis metálicos de fixação | M2 |  | 19.56 | 19.56 | 9
16.40.120 | Recolocação de telha de barro tipo francesa | M2 |  | 28.38 | 28.38 | 9
16.40.140 | Recolocação de telha em fibrocimento ou CRFS, perfil ondulado | M2 | 3.68 | 15.65 | 19.33 | 9
16.40.150 | Recolocação de telha em fibrocimento ou CRFS, perfil modulado ou trapezoidal | M2 | 11.04 | 15.65 | 26.69 | 9
17 | REVESTIMENTO EM MASSA OU FUNDIDO NO LOCAL |  |  |  |  | 2
17.01 | Regularização de base |  |  |  |  | 5
17.01.010 | Argamassa de proteção com argila expandida | M3 | 932.3 | 278.82 | 1211.12 | 9
17.01.020 | Argamassa de regularização e/ou proteção | M3 | 438.6 | 278.82 | 717.42 | 9
17.01.040 | Lastro de concreto impermeabilizado | M3 | 385.92 | 278.82 | 664.74 | 9
17.01.050 | Regularização de piso com nata de cimento | M2 | 3.65 | 21.71 | 25.36 | 9
17.01.060 | Regularização de piso com nata de cimento e adesivo de alto desempenho | M2 | 8.53 | 21.32 | 29.85 | 9
17.01.120 | Argamassa de cimento e areia traço 1:3, com adesivo acrílico | M3 | 1076.07 | 278.82 | 1354.89 | 9
17.02 | Revestimento em argamassa |  |  |  |  | 5
17.02.020 | Chapisco | M2 | 2.19 | 4.13 | 6.32 | 9
17.02.030 | Chapisco 1:4 com areia grossa | M2 | 1.41 | 4.13 | 5.54 | 9
17.02.040 | Chapisco com adesivo de alto desempenho | M2 | 6.85 | 4.13 | 10.98 | 9
17.02.060 | Chapisco fino peneirado | M2 | 2.24 | 6.03 | 8.27 | 9
17.02.080 | Chapisco rústico com pedra britada nº 1 | M2 | 3.84 | 6.4 | 10.24 | 9
17.02.120 | Emboço comum | M2 | 9.39 | 11.36 | 20.75 | 9
17.02.140 | Emboço desempenado com espuma de poliéster | M2 | 9.39 | 15.65 | 25.04 | 9
17.02.160 | Emboço desempenado com argamassa industrializada | M2 | 40.38 | 9.78 | 50.16 | 9
17.02.220 | Reboco | M2 | 1.89 | 9.78 | 11.67 | 9
17.02.260 | Barra lisa com acabamento em nata de cimento | M2 | 9.01 | 25.43 | 34.44 | 9
17.03 | Revestimento em cimentado |  |  |  |  | 5
17.03.020 | Cimentado desempenado | M2 | 8.77 | 21.51 | 30.28 | 9
17.03.040 | Cimentado desempenado e alisado (queimado) | M2 | 9.38 | 25.43 | 34.81 | 9
17.03.060 | Cimentado desempenado e alisado com corante (queimado) | M2 | 31.11 | 25.43 | 56.54 | 9
17.03.080 | Cimentado semi-áspero | M2 | 8.77 | 15.65 | 24.42 | 9
17.03.100 | Cimentado áspero com caneluras | M2 | 8.77 | 27.39 | 36.16 | 9
17.03.200 | Degrau em cimentado | M | 6.31 | 44.3 | 50.61 | 9
17.03.300 | Rodapé em cimentado desempenado e alisado com altura 5 cm | M | 1.34 | 20.62 | 21.96 | 9
17.03.310 | Rodapé em cimentado desempenado e alisado com altura 7 cm | M | 1.51 | 20.62 | 22.13 | 9
17.03.320 | Rodapé em cimentado desempenado e alisado com altura 10 cm | M | 1.75 | 20.62 | 22.37 | 9
17.03.330 | Rodapé em cimentado desempenado e alisado com altura 15 cm | M | 2.18 | 20.62 | 22.8 | 9
17.04 | Revestimento em gesso |  |  |  |  | 5
17.04.020 | Revestimento em gesso liso desempenado sobre emboço | M2 | 4.8 | 13 | 17.8 | 9
17.04.040 | Revestimento em gesso liso desempenado sobre bloco | M2 | 6.72 | 13 | 19.72 | 9
17.05 | Revestimento em concreto |  |  |  |  | 5
17.05.020 | Piso com requadro em concreto simples sem controle de fck | M3 | 435.74 | 375.48 | 811.22 | 9
17.05.070 | Piso com requadro em concreto simples com controle de fck= 20 MPa | M3 | 512.12 | 375.48 | 887.6 | 9
17.05.100 | Piso com requadro em concreto simples com controle de fck= 25 MPa | M3 | 549.41 | 375.48 | 924.89 | 9
17.05.320 | Soleira em concreto simples | M | 28.1 | 43.63 | 71.73 | 9
17.05.420 | Peitoril em concreto simples | M | 13.83 | 59.4 | 73.23 | 9
17.10 | Revestimento em granilite fundido no local |  |  |  |  | 5
17.10.020 | Piso em granilite moldado no local | M2 | 86.98 | 7.06 | 94.04 | 9
17.10.100 | Soleira em granilite moldado no local | M | 45.93 | 1.76 | 47.69 | 9
17.10.120 | Degrau em granilite moldado no local | M | 80.02 | 2.12 | 82.14 | 9
17.10.200 | Rodapé qualquer em granilite moldado no local até 10 cm | M | 42.26 | 3.53 | 45.79 | 9
17.10.410 | Rodapé em placas pré-moldadas de granilite, acabamento encerado, até 10 cm | M | 140.03 | 0.42 | 140.45 | 9
17.10.430 | Piso em placas de granilite, acabamento encerado | M2 | 290.55 | 4.23 | 294.78 | 9
17.12 | Revestimento industrial fundido no local |  |  |  |  | 5
17.12.060 | Piso em alta resistência moldado no local 12 mm | M2 | 83.08 | 7.06 | 90.14 | 9
17.12.100 | Soleira em alta resistência moldada no local | M | 38.71 | 1.76 | 40.47 | 9
17.12.120 | Degrau em alta resistência 8 mm | M | 78.82 | 2.12 | 80.94 | 9
17.12.140 | Degrau em alta resistência 12 mm | M | 82.82 | 2.12 | 84.94 | 9
17.12.240 | Rodapé qualquer em alta resistência moldado no local até 10 cm | M | 40.59 | 3.53 | 44.12 | 9
17.12.241 | Rodapé abaulado, com argamassa epoxi, altura entre 5 a 10 cm | M | 78.78 |  | 78.78 | 9
17.12.302 | Piso epóxi autonivelante, múltiplas camadas, espessura 4 mm | M2 | 165.3 |  | 165.3 | 9
17.12.310 | Taxa de mobilização e desmobilização de equipe e equipamentos para execução de piso epóxi | TX | 2858.79 |  | 2858.79 | 9
17.20 | Revestimento especial fundido no local |  |  |  |  | 5
17.20.020 | Massa raspada | M2 | 33.32 | 49.59 | 82.91 | 9
17.20.040 | Revestimento em granito lavado tipo Fulget uso externo, em faixas até 40 cm | M | 82.21 | 17.64 | 99.85 | 9
17.20.050 | Friso para junta de dilatação em revestimento de granito lavado tipo Fulget | M | 11.16 |  | 11.16 | 9
17.20.060 | Revestimento em granito lavado tipo Fulget uso externo | M2 | 146.6 | 17.64 | 164.24 | 9
17.20.140 | Revestimento texturizado acrílico com microagregados minerais | M2 | 11.61 | 19.45 | 31.06 | 9
17.40 | Reparos e conservações em massa e concreto - GRUPO 17 |  |  |  |  | 5
17.40.010 | Reparos em piso de granilite - estucamento e polimento | M2 | 44.56 |  | 44.56 | 9
17.40.020 | Reparos em pisos de alta resistência fundidos no local - estucamento e polimento | M2 | 40.27 |  | 40.27 | 9
17.40.030 | Reparos em degrau e espelho de granilite - estucamento e polimento | M | 45.7 |  | 45.7 | 9
17.40.070 | Reparos em rodapé de granilite - estucamento e polimento | M | 35.74 |  | 35.74 | 9
17.40.110 | Faixa antiderrapante definitiva para degraus, soleiras, patamares ou pisos | M |  | 39.12 | 39.12 | 9
17.40.150 | Resina acrílica para piso de granilite | M2 | 11.42 | 19.93 | 31.35 | 9
17.40.160 | Resina epóxi para piso de granilite | M2 | 25.67 | 19.93 | 45.6 | 9
17.40.180 | Resina acrílica para degrau de granilite | M | 6.09 | 10.39 | 16.48 | 9
17.40.190 | Resina epóxi para degrau de granilite | M | 13.69 | 10.39 | 24.08 | 9
18 | REVESTIMENTO CERAMICO |  |  |  |  | 2
18.05 | Plaqueta laminada para revestimento |  |  |  |  | 5
18.05.020 | Revestimento em plaqueta laminada, para área interna e externa, sem rejunte | M2 | 53.51 | 11.26 | 64.77 | 9
18.06 | Placa cerâmica esmaltada prensada |  |  |  |  | 5
18.06.102 | Placa cerâmica esmaltada PEI-5 para área interna, grupo de absorção BIIb, resistência química B, assentado com argamassa colante industrializada | M2 | 31.02 | 13.33 | 44.35 | 9
18.06.103 | Rodapé em placa cerâmica esmaltada PEI-5 para área interna, grupo de absorção BIIb, resistência química B, assentado com argamassa colante industrializada | M | 5.09 | 1.07 | 6.16 | 9
18.06.142 | Placa cerâmica esmaltada antiderrapante PEI-5 para área interna com saída para o exterior, grupo de absorção BIIa, resistência química A, assentado com argamassa colante industrializada | M2 | 146.72 | 13.33 | 160.05 | 9
18.06.143 | Rodapé em placa cerâmica esmaltada antiderrapante PEI-5 para área interna com saída para o exterior, grupo de absorção BIIa, resistência química A, assentado com argamassa colante industrializada | M | 24.67 | 1.07 | 25.74 | 9
18.06.152 | Placa cerâmica esmaltada PEI-4 para área interna com saída para o exterior, grupo de absorção BIIb, tráfego médio, assentado com argamassa colante industrializada | M2 | 50.18 | 13.33 | 63.51 | 9
18.06.153 | Rodapé em placa cerâmica esmaltada PEI-4 para área interna com saída para o exterior, grupo de absorção BIIb, tráfego médio, assentado com argamassa colante industrializada | M | 8.17 | 1.07 | 9.24 | 9
18.06.182 | Placa cerâmica esmaltada rústica PEI-5 para área interna com saída para o exterior, grupo de absorção BIIb, resistência química B, assentado com argamassa colante industrializada | M2 | 36.17 | 13.33 | 49.5 | 9
18.06.183 | Rodapé em placa cerâmica esmaltada rústica PEI-5 para área interna com saída para o exterior, grupo de absorção BIIb, resistência química B, assentado com argamassa colante industrializada | M | 5.78 | 1.07 | 6.85 | 9
18.06.350 | Assentamento de pisos e revestimentos cerâmicos com argamassa mista | M2 | 11.3 | 56.03 | 67.33 | 9
18.06.400 | Rejuntamento em placas cerâmicas com cimento branco, juntas acima de 3 até 5 mm | M2 | 1.18 | 8.9 | 10.08 | 9
18.06.410 | Rejuntamento em placas cerâmicas com argamassa industrializada para rejunte, juntas acima de 3 até 5 mm | M2 | 2.66 | 8.9 | 11.56 | 9
18.06.420 | Rejuntamento em placas cerâmicas com cimento branco, juntas acima de 5 até 10 mm | M2 | 2.36 | 8.9 | 11.26 | 9
18.06.430 | Rejuntamento em placas cerâmicas com argamassa industrializada para rejunte, juntas acima de 5 até 10 mm | M2 | 6.64 | 8.9 | 15.54 | 9
18.06.500 | Rejuntamento de rodapé em placas cerâmicas com cimento branco, altura até 10 cm, juntas acima de 3 até 5 mm | M | 0.12 | 0.99 | 1.11 | 9
18.06.510 | Rejuntamento de rodapé em placas cerâmicas com argamassa industrializada para rejunte, altura até 10 cm, juntas acima de 3 até 5 mm | M | 0.27 | 0.99 | 1.26 | 9
18.06.520 | Rejuntamento de rodapé em placas cerâmicas com cimento branco, altura até 10 cm, juntas acima de 5 até 10 mm | M | 0.24 | 0.99 | 1.23 | 9
18.06.530 | Rejuntamento de rodapé em placas cerâmicas com argamassa industrializada para rejunte, altura até 10 cm, juntas acima de 5 até 10 mm | M | 0.66 | 0.99 | 1.65 | 9
18.07 | Placa ceramica nao esmaltada extrudada |  |  |  |  | 5
18.07.020 | Placa cerâmica não esmaltada extrudada de alta resistência química e mecânica, espessura de 9 mm, uso industrial, assentado com argamassa química bicomponente | M2 | 133.35 | 13.33 | 146.68 | 9
18.07.021 | Placa cerâmica não esmaltada extrudada de alta resistência química e mecânica, espessura de 9 mm, uso industrial, assentado com argamassa colante industrial | M2 | 172.42 | 13.33 | 185.75 | 9
18.07.040 | Placa cerâmica não esmaltada extrudada de alta resistência química e mecânica, espessura de 14 mm, uso industrial, assentado com argamassa química bicomponente | M2 | 146.15 | 13.33 | 159.48 | 9
18.07.080 | Rodapé em placa cerâmica não esmaltada extrudada de alta resistência química e mecânica, altura de 10 cm, uso industrial, assentado com argamassa química bicomponente | M | 41.25 | 1.34 | 42.59 | 9
18.07.160 | Placa cerâmica não esmaltada extrudada para área com altas temperaturas, de alta resistência química e mecânica, espessura mínima de 13 mm, uso industrial e cozinhas profissionais, assentado com argamassa industrializada | M2 | 229.56 | 13.33 | 242.89 | 9
18.07.170 | Rodapé em placa cerâmica não esmaltada extrudada para área com altas temperaturas, de alta resistência química e mecânica, altura de 10cm, uso industrial e cozinhas profissionais, assentado com argamassa industrializada | M | 53.16 | 1.34 | 54.5 | 9
18.07.200 | Rejuntamento em placa cerâmica extrudada antiácida de 9 mm, com argamassa industrializada bicomponente à base de resina furânica, juntas acima de 3 até 6 mm | M2 | 34.85 | 8.9 | 43.75 | 9
18.07.210 | Rejuntamento de placa cerâmica extrudada de 9 mm, com argamassa sintética industrializada tricomponente à base de resina epóxi, juntas acima de 3 até 6 mm | M2 | 31.27 | 8.9 | 40.17 | 9
18.07.220 | Rejuntamento em placa cerâmica extrudada antiácida, espessura de 14 mm, com argamassa industrializada bicomponente, à base de resina furânica, juntas acima de 3 até 6 mm | M2 | 58.08 | 8.9 | 66.98 | 9
18.07.230 | Rejuntamento em placa cerâmica extrudada antiácida de 14 mm, com argamassa sintética industrializada tricomponente, à base de resina epóxi, juntas de 3 até 6 mm | M2 | 52.12 | 8.9 | 61.02 | 9
18.07.250 | Rejuntamento em placa cerâmica extrudada antiácida, com argamassa industrializada anticorrosiva bicomponente à base de bauxita, para área de altas temperaturas, juntas acima de 3 até 6 mm | M2 | 55.5 | 8.9 | 64.4 | 9
18.07.300 | Rejuntamento de rodapé em placa cerâmica extrudada antiácida de 9 mm, com argamassa industrializada bicomponente à base de resina furânica, juntas acima de 3 até 6 mm | M | 3.48 | 0.89 | 4.37 | 9
18.07.310 | Rejuntamento de rodapé em placa cerâmica extrudada antiácida de 9 mm, com argamassa sintética industrializada tricomponente à base de resina epóxi, juntas acima de 3 até 6 mm | M | 3.13 | 0.89 | 4.02 | 9
18.08 | Revestimento em porcelanato |  |  |  |  | 5
18.08.032 | Revestimento em porcelanato esmaltado antiderrapante para área externa e ambiente com alto tráfego, grupo de absorção BIa, assentado com argamassa colante industrializada, rejuntado | M2 | 98.38 | 35.21 | 133.59 | 9
18.08.042 | Rodapé em porcelanato esmaltado antiderrapante para área externa e ambiente com alto tráfego, grupo de absorção BIa, assentado com argamassa colante industrializada, rejuntado | M | 17.51 | 9.78 | 27.29 | 9
18.08.062 | Revestimento em porcelanato esmaltado polido para área interna e ambiente com tráfego médio, grupo de absorção BIa, assentado com argamassa colante industrializada, rejuntado | M2 | 187.12 | 35.21 | 222.33 | 9
18.08.072 | Rodapé em porcelanato esmaltado polido para área interna e ambiente com tráfego médio, grupo de absorção BIa, assentado com argamassa colante industrializada, rejuntado | M | 32.96 | 9.78 | 42.74 | 9
18.08.090 | Revestimento em porcelanato esmaltado acetinado para área interna e ambiente com acesso ao exterior, grupo de absorção BIa, resistência química B, assentado com argamassa colante industrializada, rejuntado | M2 | 94.12 | 35.21 | 129.33 | 9
18.08.100 | Rodapé em porcelanato esmaltado acetinado para área interna e ambiente com acesso ao exterior, grupo de absorção BIa, resistência química B, assentado com argamassa colante industrializada, rejuntado | M | 16.77 | 9.78 | 26.55 | 9
18.08.110 | Revestimento em porcelanato técnico antiderrapante para área externa, grupo de absorção BIa, assentado com argamassa colante industrializada, rejuntado | M2 | 149.13 | 35.21 | 184.34 | 9
18.08.120 | Rodapé em porcelanato técnico antiderrapante para área interna, grupo de absorção BIa, assentado com argamassa colante industrializada, rejuntado | M | 26.56 | 9.78 | 36.34 | 9
18.08.152 | Revestimento em porcelanato técnico natural para área interna e ambiente com acesso ao exterior, grupo de absorção BIa, assentado com argamassa colante industrializada, rejuntado | M2 | 147.07 | 35.21 | 182.28 | 9
18.08.162 | Rodapé em porcelanato técnico natural, para área interna e ambiente com acesso ao exterior, grupo de absorção BIa, assentado com argamassa colante industrializada, rejuntado | M | 26.2 | 9.78 | 35.98 | 9
18.08.170 | Revestimento em porcelanato técnico polido para área interna e ambiente de médio tráfego, grupo de absorção BIa, coeficiente de atrito I, assentado com argamassa colante industrializada, rejuntado | M2 | 196.29 | 35.21 | 231.5 | 9
18.08.180 | Rodapé em porcelanato técnico polido para área interna e ambiente de médio tráfego, grupo de absorção BIa, assentado com argamassa colante industrializada, rejuntado | M | 34.77 | 9.78 | 44.55 | 9
18.11 | Revestimento em placa ceramica esmaltada |  |  |  |  | 5
18.11.012 | Revestimento em placa cerâmica esmaltada de 7,5x7,5 cm, assentado e rejuntado com argamassa industrializada | M2 | 123.37 | 19.95 | 143.32 | 9
18.11.022 | Revestimento em placa cerâmica esmaltada de 10x10 cm, assentado e rejuntado com argamassa industrializada | M2 | 87.58 | 19.95 | 107.53 | 9
18.11.032 | Revestimento em placa cerâmica esmaltada de 15x15 cm, tipo monocolor, assentado e rejuntado com argamassa industrializada | M2 | 75.08 | 19.95 | 95.03 | 9
18.11.042 | Revestimento em placa cerâmica esmaltada de 20x20 cm, tipo monocolor, assentado e rejuntado com argamassa industrializada | M2 | 74.51 | 19.95 | 94.46 | 9
18.11.052 | Revestimento em placa cerâmica esmaltada, tipo monoporosa, assentado e rejuntado com argamassa industrializada | M2 | 66.31 | 19.95 | 86.26 | 9
18.12 | Revestimento em pastilha e mosaico |  |  |  |  | 5
18.12.020 | Revestimento em pastilha de porcelana natural ou esmaltada de 5x5 cm, assentado e rejuntado com argamassa colante industrializada | M2 | 173.08 | 25.24 | 198.32 | 9
18.12.120 | Revestimento em pastilha de porcelana natural ou esmaltada de 2,5x2,5 cm, assentado e rejuntado com argamassa colante industrializada | M2 | 361 | 25.24 | 386.24 | 9
18.12.140 | Revestimento em pastilha de porcelana natural ou esmaltada de 2,5x5 cm, assentado e rejuntado com argamassa colante industrializada | M2 | 382.92 | 25.24 | 408.16 | 9
18.13 | Revestimento ceramico nao esmaltado extrudado |  |  |  |  | 5
18.13.010 | Revestimento em placa cerâmica não esmaltada extrudada, de alta resistência química e mecânica, espessura de 9 mm, assentado com argamassa colante industrializada | M2 | 121.55 | 16.14 | 137.69 | 9
18.13.020 | Revestimento em placa cerâmica extrudada de alta resistência química e mecânica, espessura entre 9 e 10 mm, assentado com argamassa industrializada de alta aderência | M2 | 126.95 | 16.14 | 143.09 | 9
18.13.202 | Rejuntamento em placa cerâmica extrudada, espessura entre 9 e 10 mm, com argamassa industrial anticorrosiva à base de resina epóxi, juntas de 6 a 10 mm | M2 | 45.61 | 8.9 | 54.51 | 9
19 | REVESTIMENTO EM PEDRA |  |  |  |  | 2
19.01 | Granito |  |  |  |  | 5
19.01.022 | Revestimento em granito, espessura de 2 cm, acabamento polido | M2 | 412.6 | 41.05 | 453.65 | 9
19.01.062 | Peitoril e/ou soleira em granito, espessura de 2 cm e largura até 20 cm, acabamento polido | M | 134.52 | 18.89 | 153.41 | 9
19.01.064 | Peitoril e/ou soleira em granito, espessura de 2 cm e largura de 21 cm até 30 cm, acabamento polido | M | 156.4 | 23.61 | 180.01 | 9
19.01.122 | Degrau e espelho de granito, espessura de 2 cm, acabamento polido | M | 370.64 | 47.23 | 417.87 | 9
19.01.322 | Rodapé em granito, espessura de 2 cm e altura de 7 cm, acabamento polido | M | 79.39 | 10.34 | 89.73 | 9
19.01.324 | Rodapé em granito, espessura de 2 cm e altura de 7,1 cm até 10 cm, acabamento polido | M | 85.46 | 10.34 | 95.8 | 9
19.02 | Marmore |  |  |  |  | 5
19.02.020 | Revestimento em mármore branco, espessura de 2 cm, assente com massa | M2 | 718.94 | 10.58 | 729.52 | 9
19.02.040 | Revestimento em mármore travertino nacional, espessura de 2 cm, assente com massa | M2 | 795.92 | 10.58 | 806.5 | 9
19.02.060 | Revestimento em mármore branco, espessura de 3 cm, assente com massa | M2 | 887.22 | 12.35 | 899.57 | 9
19.02.080 | Revestimento em mármore travertino nacional, espessura de 3 cm, assente com massa | M2 | 973.83 | 12.35 | 986.18 | 9
19.02.220 | Degrau e espelho em mármore branco, espessura de 2 cm | M | 401.46 | 6.17 | 407.63 | 9
19.02.240 | Degrau e espelho em mármore travertino nacional, espessura de 2 cm | M | 353.25 | 6.17 | 359.42 | 9
19.02.250 | Rodapé em mármore branco, espessura de 2 cm e altura de 7 cm | M | 57.64 | 1.76 | 59.4 | 9
19.03 | Pedra |  |  |  |  | 5
19.03.020 | Revestimento em pedra tipo arenito comum | M2 | 275.87 | 28.22 | 304.09 | 9
19.03.060 | Revestimento em pedra mineira comum | M2 | 317.79 | 28.22 | 346.01 | 9
19.03.090 | Revestimento em pedra Miracema | M2 | 100.02 | 22.15 | 122.17 | 9
19.03.100 | Rodapé em pedra Miracema, altura de 5,75 cm | M | 3.23 | 23.86 | 27.09 | 9
19.03.110 | Rodapé em pedra Miracema, altura de 11,5 cm | M | 6.55 | 35.59 | 42.14 | 9
19.03.220 | Rodapé em pedra mineira simples, altura de 10 cm | M | 81.54 | 1.76 | 83.3 | 9
19.03.260 | Revestimento em pedra ardósia selecionada | M2 | 183.23 | 22.7 | 205.93 | 9
19.03.270 | Rodapé em pedra ardósia, altura de 7 cm | M | 36.31 | 6.06 | 42.37 | 9
19.03.290 | Peitoril e/ou soleira em ardósia, espessura de 2 cm e largura até 20 cm | M | 115.77 | 3.53 | 119.3 | 9
19.20 | Reparos, conservacoes e complementos - GRUPO 19 |  |  |  |  | 5
19.20.020 | Recolocação de mármore, pedras e granitos, assentes com massa | M2 | 10.96 | 45.4 | 56.36 | 9
20 | REVESTIMENTO EM MADEIRA |  |  |  |  | 2
20.01 | Lambris de madeira |  |  |  |  | 5
20.01.040 | Lambril em madeira macho/fêmea tarugado, exceto pinus | M2 | 109.05 | 60.45 | 169.5 | 9
20.03 | Soalho de madeira |  |  |  |  | 5
20.03.010 | Soalho em tábua de madeira aparelhada | M2 | 650.66 |  | 650.66 | 9
20.04 | Tacos |  |  |  |  | 5
20.04.020 | Piso em tacos de Ipê colado | M2 | 293.61 | 19.87 | 313.48 | 9
20.10 | Rodape de madeira |  |  |  |  | 5
20.10.040 | Rodapé de madeira de 7 x 1,5 cm | M | 20.05 | 13.19 | 33.24 | 9
20.10.120 | Cordão de madeira | M | 4.7 | 3.22 | 7.92 | 9
20.20 | Reparos, conservacoes e complementos - GRUPO 20 |  |  |  |  | 5
20.20.020 | Recolocação de soalho em madeira | M2 | 0.58 | 7.83 | 8.41 | 9
20.20.040 | Recolocação de tacos soltos com cola | M2 | 23.78 | 19.87 | 43.65 | 9
20.20.100 | Recolocação de rodapé e cordão de madeira | M | 0.58 | 9.97 | 10.55 | 9
20.20.202 | Raspagem com calafetação e aplicação de verniz | M2 | 136.9 |  | 136.9 | 9
21 | REVESTIMENTO SINTETICO E METALICO |  |  |  |  | 2
21.01 | Revestimento em borracha |  |  |  |  | 5
21.01.100 | Revestimento em borracha sintética preta, espessura de 4 mm - colado | M2 | 102.6 | 9 | 111.6 | 9
21.01.160 | Revestimento em grama sintética, com espessura de 20 a 32 mm | M2 | 64.92 |  | 64.92 | 9
21.02 | Revestimento vinilico |  |  |  |  | 5
21.02.050 | Revestimento vinílico, espessura de 2 mm, para tráfego médio, com impermeabilizante acrílico | M2 | 136.08 | 19.96 | 156.04 | 9
21.02.060 | Revestimento vinílico, espessura de 3,2 mm, para tráfego intenso, com impermeabilizante acrílico | M2 | 213.09 | 19.96 | 233.05 | 9
21.02.071 | Revestimento vinílico em manta, espessura total de 2mm, resistente a lavagem com hipoclorito | M2 | 224.16 |  | 224.16 | 9
21.02.271 | Revestimento vinílico em manta heterogênea, espessura de 2 mm, com impermeabilizante acrílico | M2 | 243.8 | 19.96 | 263.76 | 9
21.02.281 | Revestimento vinílico flexível em manta homogênea, espessura de 2 mm, com impermeabilizante acrílico | M2 | 374.19 | 19.96 | 394.15 | 9
21.02.291 | Revestimento vinílico heterogêneo flexível em réguas, espessura de 3 mm, com impermeabilizante acrílico | M2 | 225.78 | 19.96 | 245.74 | 9
21.02.310 | Revestimento vinílico autoportante acústico, espessura de 4,5 mm, com impermeabilizante acrílico | M2 | 561.98 | 19.96 | 581.94 | 9
21.02.311 | Revestimento vinílico autoportante, espessura de 4 mm, com impermeabilizante acrílico | M2 | 433.15 | 19.96 | 453.11 | 9
21.02.320 | Revestimento vinílico antiestático acústico, espessura de 5 mm, com impermeabilizante acrílico | M2 | 290.87 | 40.55 | 331.42 | 9
21.03 | Revestimento metalico |  |  |  |  | 5
21.03.010 | Revestimento em aço inoxidável AISI 304, liga 18,8, chapa 20, espessura de 1 mm, acabamento escovado com grana especial | M2 | 1194.66 |  | 1194.66 | 9
21.03.090 | Piso elevado tipo telescópico em chapa de aço, sem revestimento | M2 | 420.77 |  | 420.77 | 9
21.03.151 | Revestimento em placa de alumínio composto "ACM", espessura de 4 mm e acabamento em PVDF | M2 | 596.45 | 248.67 | 845.12 | 9
21.03.153 | Revestimento em placa de alumínio composto "ACM", espessura de 3 mm e acabamento em poliéster - uso interno | M2 | 359.31 | 248.67 | 607.98 | 9
21.04 | Forracao e carpete |  |  |  |  | 5
21.04.100 | Revestimento com carpete para tráfego moderado, uso comercial, tipo bouclê de 5,4 até 8 mm | M2 | 134.1 |  | 134.1 | 9
21.04.110 | Revestimento com carpete para tráfego intenso, uso comercial, tipo bouclê de 6 mm | M2 | 161.37 |  | 161.37 | 9
21.05 | Revestimento em cimento reforcado com fio sintetico (CRFS) |  |  |  |  | 5
21.05.010 | Piso em painel com miolo de madeira contraplacado por lâminas de madeira e externamente por chapas em CRFS, espessura de 40 mm | M2 | 166.55 | 85.14 | 251.69 | 9
21.05.100 | Piso elevado de concreto em placas de 600 x 600 mm, antiderrapante, sem acabamento | M2 | 443.96 |  | 443.96 | 9
21.07 | Revestimento sintetico |  |  |  |  | 5
21.07.010 | Revestimento em laminado melamínico dissipativo | M2 | 709.58 |  | 709.58 | 9
21.10 | Rodape sintetico |  |  |  |  | 5
21.10.050 | Rodapé de poliestireno, espessura de 7 cm | M | 43.95 | 6.89 | 50.84 | 9
21.10.051 | Rodapé de poliestireno, espessura de 8 cm | M | 57.94 | 6.89 | 64.83 | 9
21.10.061 | Rodapé para piso vinílico em PVC, espessura de 2 mm e altura de 5 cm, curvo/plano, com impermeabilizante acrílico | M | 27.42 | 9.01 | 36.43 | 9
21.10.071 | Rodapé flexível para piso vinílico em PVC, espessura de 2 mm e altura de 7,5 cm, curvo/plano, com impermeabilizante acrílico | M | 34.02 | 9.01 | 43.03 | 9
21.10.081 | Rodapé hospitalar flexível em PVC para piso vinílico, espessura de 2 mm e altura de 7,5 cm, com impermeabilizante acrílico | M | 46.05 | 6.89 | 52.94 | 9
21.10.210 | Rodapé em borracha sintética preta, altura até 7 cm - colado | M | 20.92 | 2.73 | 23.65 | 9
21.10.220 | Rodapé de cordão de poliamida | M | 7.85 |  | 7.85 | 9
21.10.250 | Rodapé em laminado melamínico dissipativo, espessura de 2 mm e altura de 10 cm | M | 74.34 |  | 74.34 | 9
21.11 | Degrau sintetico |  |  |  |  | 5
21.11.050 | Degrau (piso e espelho) em borracha sintética preta com testeira - colado | M | 134.48 | 7.43 | 141.91 | 9
21.11.131 | Testeira flexível para arremate de degrau vinílico em PVC, espessura de 2 mm, com impermeabilizante acrílico | M | 45.21 | 6.89 | 52.1 | 9
21.20 | Reparos, conservacoes e complementos - GRUPO 21 |  |  |  |  | 5
21.20.020 | Recolocação de piso sintético com cola | M2 | 11.21 | 7.83 | 19.04 | 9
21.20.040 | Recolocação de piso sintético argamassado | M2 | 3.85 | 27.39 | 31.24 | 9
21.20.050 | Recolocação de piso elevado telescópico metálico, inclusive estrutura de sustentação | M2 |  | 59.97 | 59.97 | 9
21.20.060 | Furação de piso elevado telescópico em chapa de aço | UN | 66.9 |  | 66.9 | 9
21.20.100 | Recolocação de rodapé e cordões sintéticos | M |  | 9.97 | 9.97 | 9
21.20.300 | Fita adesiva antiderrapante com largura de 5 cm | M | 15.68 | 10.74 | 26.42 | 9
21.20.302 | Fita adesiva antiderrapante fosforescente, alto tráfego, largura de 5 cm | M | 14.95 | 10.74 | 25.69 | 9
21.20.410 | Cantoneira de sobrepor em PVC de 4 x 4 cm | UN | 57.82 | 2.73 | 60.55 | 9
21.20.460 | Canto externo de acabamento em PVC | M | 12.34 | 1.37 | 13.71 | 9
21.20.500 | Cantoneira em alumínio antiderrapante de 50 x 30 mm | M | 35.88 | 5.87 | 41.75 | 9
22 | FORRO, BRISE E FACHADA |  |  |  |  | 2
22.01 | Forro de madeira |  |  |  |  | 5
22.01.010 | Forro em tábuas aparelhadas macho e fêmea de pinus | M2 | 60.58 | 23.47 | 84.05 | 9
22.01.020 | Forro em tábuas aparelhadas macho e fêmea de pinus tarugado | M2 | 80.95 | 46.95 | 127.9 | 9
22.01.080 | Forro xadrez em ripas de angelim-vermelho / bacuri / maçaranduba tarugado | M2 | 106.41 | 50.85 | 157.26 | 9
22.01.210 | Testeira em tábua aparelhada, largura até 20cm | M | 21.44 | 15.65 | 37.09 | 9
22.01.220 | Beiral em tábua de angelim-vermelho / bacuri / maçaranduba macho e fêmea com tarugamento | M2 | 132.96 | 46.95 | 179.91 | 9
22.01.240 | Beiral em tábua de angelim-vermelho / bacuri / maçaranduba macho e fêmea | M2 | 100.15 | 23.47 | 123.62 | 9
22.02 | Forro de gesso |  |  |  |  | 5
22.02.010 | Forro em placa de gesso liso fixo | M2 | 92.61 |  | 92.61 | 9
22.02.030 | Forro em painéis de gesso acartonado, espessura de 12,5mm, fixo | M2 | 102.25 |  | 102.25 | 9
22.02.100 | Forro em painéis de gesso acartonado, acabamento liso com película em PVC - removível | M2 | 127.06 |  | 127.06 | 9
22.03 | Forro sintetico |  |  |  |  | 5
22.03.020 | Forro em lã de vidro revestido em PVC, espessura de 20mm | M2 | 98.63 |  | 98.63 | 9
22.03.030 | Forro em fibra mineral NRC 0.55 acústico, revestido em látex | M2 | 176.11 |  | 176.11 | 9
22.03.040 | Forro modular removível em PVC de 618mm x 1243mm | M2 | 112.58 |  | 112.58 | 9
22.03.050 | Forro em fibra mineral NRC 0.50, revestido em látex | M2 | 149.89 |  | 149.89 | 9
22.03.070 | Forro em lâmina de PVC | M2 | 88.45 |  | 88.45 | 9
22.03.122 | Forro em fibra mineral NRC 0.85, em placas acústicas removíveis de 625mm x 1250mm | M2 | 301.02 |  | 301.02 | 9
22.03.140 | Forro em fibra mineral NRC 0.65, em placas acústicas removíveis de 625mm x 625mm | M2 | 191.48 |  | 191.48 | 9
22.03.200 | Forro em fibra mineral NRC 0.70, em placas acústicas removíveis | M2 | 285.9 |  | 285.9 | 9
22.04 | Forro metalico |  |  |  |  | 5
22.04.020 | Forro metálico removível, em painéis de 625mm x 625mm, tipo colmeia | M2 | 788.62 |  | 788.62 | 9
22.04.030 | Forro metálico removível, em painéis de 625mm x 625mm, tile tegular perfurada | M2 | 398.77 |  | 398.77 | 9
22.06 | Brise-soleil |  |  |  |  | 5
22.06.130 | Brise em placa cimentícia, montado em perfil e chapa metálica | M2 | 315.81 | 113.2 | 429.01 | 9
22.06.240 | Brise metálico fixo em chapa lisa aluzinc pré-pintada, formato ogiva, lâmina frontal de 200mm | M2 | 1025.47 |  | 1025.47 | 9
22.06.300 | Brise metálico curvo e móvel em chapa microperfurada de alumínio pré-pintada | M2 | 653.2 |  | 653.2 | 9
22.06.350 | Brise metálico curvo e móvel termoacústico em chapa lisa de alumínio pré-pintada | M2 | 933.63 |  | 933.63 | 9
22.20 | Reparos, conservacoes e complementos - GRUPO 22 |  |  |  |  | 5
22.20.011 | Placa em lã de vidro revestida em PVC, auto extinguível | M2 | 60.75 |  | 60.75 | 9
22.20.020 | Recolocação de forros fixados | M2 | 1.16 | 11.73 | 12.89 | 9
22.20.040 | Recolocação de forros apoiados ou encaixados | M2 |  | 5.87 | 5.87 | 9
22.20.050 | Moldura de gesso simples, largura até 6,0cm | M | 19.58 |  | 19.58 | 9
22.20.090 | Abertura para vão de luminária em forro de PVC modular | UN | 21.49 |  | 21.49 | 9
23 | ESQUADRIA, MARCENARIA E ELEMENTO EM MADEIRA |  |  |  |  | 2
23.01 | Janela e veneziana em madeira |  |  |  |  | 5
23.01.050 | Caixilho em madeira maxim-ar | M2 | 973.24 | 51.25 | 1024.49 | 9
23.01.060 | Caixilho em madeira tipo veneziana de correr | M2 | 832.58 | 51.25 | 883.83 | 9
23.02 | Porta macho / femea montada com batente |  |  |  |  | 5
23.02.010 | Acréscimo de bandeira - porta macho e fêmea com batente de madeira | M2 | 674.47 | 53.99 | 728.46 | 9
23.02.030 | Porta macho e fêmea com batente de madeira - 70 x 210 cm | UN | 1149.65 | 109.53 | 1259.18 | 9
23.02.040 | Porta macho e fêmea com batente de madeira - 80 x 210 cm | UN | 1241.75 | 109.53 | 1351.28 | 9
23.02.050 | Porta macho e fêmea com batente de madeira - 90 x 210 cm | UN | 1303.37 | 109.53 | 1412.9 | 9
23.02.060 | Porta macho e fêmea com batente de madeira - 120 x 210 cm | UN | 1969.1 | 136.92 | 2106.02 | 9
23.04 | Porta lisa laminada montada com batente |  |  |  |  | 5
23.04.070 | Porta em laminado fenólico melamínico com batente em alumínio - 80 x 180 cm | UN | 1257.12 | 54.77 | 1311.89 | 9
23.04.080 | Porta em laminado fenólico melamínico com batente em alumínio - 60 x 160 cm | UN | 1067.72 | 54.77 | 1122.49 | 9
23.04.090 | Porta em laminado fenólico melamínico com acabamento liso, batente de madeira sem revestimento - 70 x 210 cm | UN | 1250.84 | 109.53 | 1360.37 | 9
23.04.100 | Porta em laminado fenólico melamínico com acabamento liso, batente de madeira sem revestimento - 80 x 210 cm | UN | 1351.25 | 109.53 | 1460.78 | 9
23.04.110 | Porta em laminado fenólico melamínico com acabamento liso, batente de madeira sem revestimento - 90 x 210 cm | UN | 1365.11 | 109.53 | 1474.64 | 9
23.04.120 | Porta em laminado fenólico melamínico com acabamento liso, batente de madeira sem revestimento - 120 x 210 cm | UN | 2186.72 | 136.92 | 2323.64 | 9
23.04.130 | Porta em laminado fenólico melamínico com acabamento liso, batente de madeira sem revestimento - 140 x 210 cm | UN | 2355.89 | 136.92 | 2492.81 | 9
23.04.140 | Porta em laminado fenólico melamínico com acabamento liso, batente de madeira sem revestimento - 220 x 210 cm | UN | 4288.68 | 156.48 | 4445.16 | 9
23.04.570 | Porta em laminado melamínico estrutural com acabamento texturizado, batente em alumínio com ferragens - 60 x 180 cm | UN | 1032.56 | 13.69 | 1046.25 | 9
23.04.580 | Porta em laminado fenólico melamínico com acabamento liso, batente metálico - 60 x 160 cm | UN | 2168.32 | 105.62 | 2273.94 | 9
23.04.590 | Porta em laminado fenólico melamínico com acabamento liso, batente metálico - 70 x 210 cm | UN | 2250.17 | 101.7 | 2351.87 | 9
23.04.600 | Porta em laminado fenólico melamínico com acabamento liso, batente metálico - 80 x 210 cm | UN | 2401.6 | 101.7 | 2503.3 | 9
23.04.610 | Porta em laminado fenólico melamínico com acabamento liso, batente metálico - 90 x 210 cm | UN | 2415.46 | 101.7 | 2517.16 | 9
23.04.620 | Porta em laminado fenólico melamínico com acabamento liso, batente metálico - 120 x 210 cm | UN | 3234.64 | 133.02 | 3367.66 | 9
23.08 | Marcenaria em geral |  |  |  |  | 5
23.08.010 | Estrado em madeira | M2 | 106.92 | 39.12 | 146.04 | 9
23.08.020 | Faixa/batedor de proteção em madeira aparelhada natural de 10 x 2,5 cm | M | 8.76 | 7.83 | 16.59 | 9
23.08.030 | Faixa/batedor de proteção em madeira de 20 x 5 cm, com acabamento em laminado fenólico melamínico | M | 97.77 | 78.24 | 176.01 | 9
23.08.040 | Armário/gabinete embutido em MDF sob medida, revestido em laminado melamínico, com portas e prateleiras | M2 | 2134 |  | 2134 | 9
23.08.060 | Tampo sob medida em compensado, revestido na face superior em laminado fenólico melamínico | M2 | 810.79 |  | 810.79 | 9
23.08.080 | Prateleira sob medida em compensado, revestida nas duas faces em laminado fenólico melamínico | M2 | 634.6 | 15.65 | 650.25 | 9
23.08.100 | Armário tipo prateleira com subdivisão em compensado, revestido totalmente em laminado fenólico melamínico | M2 | 1647.71 |  | 1647.71 | 9
23.08.110 | Painel em compensado naval, espessura de 25 mm | M2 | 185.54 | 39.12 | 224.66 | 9
23.08.160 | Porta lisa com balcão, batente de madeira, completa - 80 x 210 cm | CJ | 1043.35 | 168.21 | 1211.56 | 9
23.08.170 | Lousa em laminado melamínico, branco - linha comercial | M2 | 248.37 | 7.67 | 256.04 | 9
23.08.210 | Armário sob medida em compensado de madeira totalmente revestido em folheado de madeira, completo | M2 | 2120.31 |  | 2120.31 | 9
23.08.220 | Armário sob medida em compensado de madeira totalmente revestido em laminado melamínico texturizado, completo | M2 | 1774.76 |  | 1774.76 | 9
23.08.242 | Porta lisa de correr suspensa em madeira com batente | M2 | 416.2 | 32.22 | 448.42 | 9
23.08.244 | Porta articulada em MDF revestida com laminado melamínico, batente em alumínio - completa | M2 | 744.24 | 156.48 | 900.72 | 9
23.08.320 | Porta acústica de madeira | M2 | 446.55 | 78.22 | 524.77 | 9
23.08.380 | Faixa/batedor de proteção em madeira de 290 x 15 mm, com acabamento em laminado fenólico melamínico | M | 199.78 | 7.83 | 207.61 | 9
23.09 | Porta lisa comum montada com batente |  |  |  |  | 5
23.09.010 | Acréscimo de bandeira - porta lisa comum com batente de madeira | M2 | 243.05 | 53.99 | 297.04 | 9
23.09.020 | Porta lisa com batente madeira - 60 x 210 cm | UN | 479.58 | 109.53 | 589.11 | 9
23.09.030 | Porta lisa com batente madeira - 70 x 210 cm | UN | 479.75 | 109.53 | 589.28 | 9
23.09.040 | Porta lisa com batente madeira - 80 x 210 cm | UN | 493.34 | 109.53 | 602.87 | 9
23.09.050 | Porta lisa com batente madeira - 90 x 210 cm | UN | 521.19 | 109.53 | 630.72 | 9
23.09.052 | Porta lisa com batente madeira - 110 x 210 cm | UN | 676.38 | 109.53 | 785.91 | 9
23.09.060 | Porta lisa com batente madeira - 120 x 210 cm | UN | 759.44 | 136.92 | 896.36 | 9
23.09.100 | Porta lisa com batente madeira - 160 x 210 cm | UN | 867.09 | 158.43 | 1025.52 | 9
23.09.420 | Porta lisa com batente em alumínio, largura 60 cm, altura de 105 a 200 cm | UN | 307.27 | 54.77 | 362.04 | 9
23.09.430 | Porta lisa com batente em alumínio, largura 80 cm, altura de 105 a 200 cm | UN | 321.03 | 54.77 | 375.8 | 9
23.09.440 | Porta lisa com batente em alumínio, largura 90 cm, altura de 105 a 200 cm | UN | 348.88 | 54.77 | 403.65 | 9
23.09.520 | Porta lisa com batente metálico - 60 x 160 cm | UN | 1020.07 | 54.77 | 1074.84 | 9
23.09.530 | Porta lisa com batente metálico - 80 x 160 cm | UN | 1033.83 | 54.77 | 1088.6 | 9
23.09.540 | Porta lisa com batente metálico - 70 x 210 cm | UN | 1479.08 | 101.7 | 1580.78 | 9
23.09.550 | Porta lisa com batente metálico - 80 x 210 cm | UN | 1518.18 | 101.7 | 1619.88 | 9
23.09.560 | Porta lisa com batente metálico - 90 x 210 cm | UN | 1571.54 | 101.7 | 1673.24 | 9
23.09.570 | Porta lisa com batente metálico - 120 x 210 cm | UN | 1807.36 | 133.02 | 1940.38 | 9
23.09.590 | Porta lisa com batente metálico - 160 x 210 cm | UN | 1936.91 | 133.02 | 2069.93 | 9
23.09.600 | Porta lisa com batente metálico - 60 x 180 cm | UN | 1225.1 | 54.77 | 1279.87 | 9
23.09.610 | Porta lisa com batente metálico - 60 x 210 cm | UN | 1453.4 | 54.77 | 1508.17 | 9
23.09.630 | Porta lisa com batente madeira, 2 folhas - 140 x 210 cm | UN | 909.25 | 136.92 | 1046.17 | 9
23.11 | Porta lisa para acabamento em verniz montada com batente |  |  |  |  | 5
23.11.010 | Acréscimo de bandeira - porta lisa para acabamento em verniz, com batente de madeira | M2 | 247.09 | 53.99 | 301.08 | 9
23.11.030 | Porta lisa para acabamento em verniz, com batente de madeira - 70 x 210 cm | UN | 488.24 | 109.53 | 597.77 | 9
23.11.040 | Porta lisa para acabamento em verniz, com batente de madeira - 80 x 210 cm | UN | 501.25 | 109.53 | 610.78 | 9
23.11.050 | Porta lisa para acabamento em verniz, com batente de madeira - 90 x 210 cm | UN | 527.97 | 109.53 | 637.5 | 9
23.12 | Porta comum completa - uso coletivo (padrao dimensional medio) |  |  |  |  | 5
23.12.001 | Porta lisa de madeira, interna "PIM", para acabamento em pintura, padrão dimensional médio, com ferragens, completo - 80 x 210 cm | UN | 590.61 |  | 590.61 | 9
23.13 | Porta comum completa - uso publico (padrao dimensional medio/pesado) |  |  |  |  | 5
23.13.001 | Porta lisa de madeira, interna "PIM", para acabamento em pintura, padrão dimensional médio/pesado, com ferragens, completo - 80 x 210 cm | UN | 590.61 |  | 590.61 | 9
23.13.002 | Porta lisa de madeira, interna "PIM", para acabamento em pintura, padrão dimensional médio/pesado, com ferragens, completo - 90 x 210 cm | UN | 641.76 |  | 641.76 | 9
23.13.020 | Porta lisa de madeira, interna, resistente a umidade "PIM RU", para acabamento em pintura, padrão dimensional médio/pesado, com ferragens, completo - 80 x 210 cm | UN | 590.61 |  | 590.61 | 9
23.13.040 | Porta lisa de madeira, interna, resistente a umidade "PIM RU", para acabamento revestido ou em pintura, para divisória sanitária, padrão dimensional médio/pesado, com ferragens, completo - 80 x 190 cm | UN | 635.87 |  | 635.87 | 9
23.13.052 | Porta lisa de madeira, interna, resistente a umidade "PIM RU", para acabamento em pintura, tipo acessível, padrão dimensional médio/pesado, com ferragens, completo - 90 x 210 cm | UN | 809.93 |  | 809.93 | 9
23.13.064 | Porta lisa de madeira, interna, resistente a umidade "PIM RU", para acabamento em pintura, de correr ou deslizante, tipo acessível, padrão dimensional pesado, com sistema deslizante e ferragens, completo - 100 x 210 cm | UN | 925.48 |  | 925.48 | 9
23.20 | Reparos, conservacoes e complementos - GRUPO 23 |  |  |  |  | 5
23.20.020 | Recolocação de batentes de madeira | UN |  | 50.85 | 50.85 | 9
23.20.040 | Recolocação de folhas de porta ou janela | UN |  | 62.59 | 62.59 | 9
23.20.060 | Recolocação de guarnição ou molduras | M |  | 1.95 | 1.95 | 9
23.20.100 | Batente de madeira para porta | M | 44.12 | 11.73 | 55.85 | 9
23.20.110 | Visor fixo e requadro de madeira para porta, para receber vidro | M2 | 1463.05 | 156.48 | 1619.53 | 9
23.20.120 | Guarnição de madeira | M | 6.69 | 1.95 | 8.64 | 9
23.20.140 | Acréscimo de visor completo em porta de madeira | UN | 248.76 |  | 248.76 | 9
23.20.160 | Folha de porta veneziana maciça, sob medida | M2 | 1026.51 | 19.56 | 1046.07 | 9
23.20.170 | Folha de porta lisa folheada com madeira, sob medida | M2 | 169.28 | 19.56 | 188.84 | 9
23.20.180 | Folha de porta em madeira para receber vidro, sob medida | M2 | 467.02 | 19.56 | 486.58 | 9
23.20.310 | Folha de porta lisa comum - 60 x 210 cm | UN | 200.9 | 58.68 | 259.58 | 9
23.20.320 | Folha de porta lisa comum - 70 x 210 cm | UN | 201.07 | 58.68 | 259.75 | 9
23.20.330 | Folha de porta lisa comum - 80 x 210 cm | UN | 214.66 | 58.68 | 273.34 | 9
23.20.340 | Folha de porta lisa comum - 90 x 210 cm | UN | 242.51 | 58.68 | 301.19 | 9
23.20.450 | Folha de porta em laminado fenólico melamínico com acabamento liso - 70 x 210 cm | UN | 972.16 | 58.68 | 1030.84 | 9
23.20.460 | Folha de porta em laminado fenólico melamínico com acabamento liso - 90 x 210 cm | UN | 1086.43 | 58.68 | 1145.11 | 9
23.20.550 | Folha de porta em laminado fenólico melamínico com acabamento liso - 80 x 210 cm | UN | 1072.57 | 58.68 | 1131.25 | 9
23.20.600 | Folha de porta em madeira com tela de proteção tipo mosqueteira | M2 | 1315.34 | 58.68 | 1374.02 | 9
24 | ESQUADRIA, SERRALHERIA E ELEMENTO EM FERRO |  |  |  |  | 2
24.01 | Caixilho em ferro |  |  |  |  | 5
24.01.010 | Caixilho em ferro fixo, sob medida | M2 | 559.23 | 24.83 | 584.06 | 9
24.01.030 | Caixilho em ferro basculante, sob medida | M2 | 1160.01 | 24.83 | 1184.84 | 9
24.01.070 | Caixilho em ferro de correr, sob medida | M2 | 845.36 | 24.83 | 870.19 | 9
24.01.090 | Caixilho em ferro com ventilação permanente, sob medida | M2 | 838.29 | 24.83 | 863.12 | 9
24.01.100 | Caixilho em ferro tipo veneziana, linha comercial | M2 | 504.96 | 24.83 | 529.79 | 9
24.01.110 | Caixilho em ferro tipo veneziana, sob medida | M2 | 920.97 | 24.83 | 945.8 | 9
24.01.120 | Caixilho tipo veneziana industrial com montantes em aço galvanizado e aletas em fibra de vidro | M2 | 274.97 |  | 274.97 | 9
24.01.180 | Caixilho removível em tela de aço galvanizado, tipo ondulada com malha de 1", fio 12, com requadro tubular de aço carbono, sob medida | M2 | 772.81 | 23.9 | 796.71 | 9
24.01.190 | Caixilho fixo em tela de aço galvanizado tipo ondulada com malha de 1/2", fio 12, com requadro em cantoneira de aço carbono, sob medida | M2 | 719.25 | 23.9 | 743.15 | 9
24.01.200 | Caixilho fixo em aço SAE 1010/1020 para vidro à prova de bala, sob medida | M2 | 1636.07 | 63.26 | 1699.33 | 9
24.01.280 | Caixilho tipo guichê em chapa de aço | M2 | 907.45 | 74.4 | 981.85 | 9
24.02 | Portas, portoes e gradis |  |  |  |  | 5
24.02.010 | Porta em ferro de abrir, para receber vidro, sob medida | M2 | 971.31 | 74.4 | 1045.71 | 9
24.02.040 | Porta/portão tipo gradil sob medida | M2 | 946.93 | 74.4 | 1021.33 | 9
24.02.050 | Porta corta-fogo classe P.90 de 90 x 210 cm, completa, com maçaneta tipo alavanca | UN | 1578.17 | 131.16 | 1709.33 | 9
24.02.052 | Porta corta-fogo classe P.90 de 100 x 210 cm, completa, com maçaneta tipo alavanca | UN | 1526.14 | 131.16 | 1657.3 | 9
24.02.054 | Porta corta-fogo classe P.90, com barra antipânico numa face e maçaneta na outra, completa | M2 | 1024.3 | 74.4 | 1098.7 | 9
24.02.056 | Porta corta-fogo classe P.120 de 80 x 210 cm, com uma folha de abrir, completa | UN | 1965.77 | 131.16 | 2096.93 | 9
24.02.058 | Porta corta-fogo classe P.120 de 90 x 210 cm, com uma folha de abrir, completa | UN | 2197.67 | 131.16 | 2328.83 | 9
24.02.060 | Porta/portão de abrir em chapa, sob medida | M2 | 913.51 | 74.4 | 987.91 | 9
24.02.070 | Porta de ferro de abrir tipo veneziana, linha comercial | M2 | 493.86 | 74.4 | 568.26 | 9
24.02.080 | Porta/portão de abrir em veneziana de ferro, sob medida | M2 | 1545.36 | 74.4 | 1619.76 | 9
24.02.100 | Portão tubular em tela de aço galvanizado até 2,50 m de altura, completo | M2 | 791.1 | 56.76 | 847.86 | 9
24.02.270 | Portão de 2 folhas, tubular em tela de aço galvanizado acima de 2,50 m de altura, completo | M2 | 724.15 | 74.4 | 798.55 | 9
24.02.280 | Porta/portão de correr em tela ondulada de aço galvanizado, sob medida | M2 | 601.9 | 74.4 | 676.3 | 9
24.02.290 | Porta/portão de correr em chapa cega dupla, sob medida | M2 | 1309.63 | 74.4 | 1384.03 | 9
24.02.410 | Porta em ferro de correr, para receber vidro, sob medida | M2 | 1856.39 | 74.4 | 1930.79 | 9
24.02.430 | Porta em ferro de abrir, parte inferior chapeada, parte superior para receber vidro, sob medida | M2 | 1494.3 | 74.4 | 1568.7 | 9
24.02.450 | Grade de proteção para caixilhos | M2 | 839.88 | 49.44 | 889.32 | 9
24.02.460 | Porta de abrir em tela ondulada de aço galvanizado, completa | M2 | 744.15 | 56.76 | 800.91 | 9
24.02.470 | Portinhola de correr em chapa, para ´passa pacote´, completa, sob medida | M2 | 1946.97 | 49.44 | 1996.41 | 9
24.02.480 | Portinhola de abrir em chapa, para ´passa pacote´, completa, sob medida | M2 | 1327.37 | 49.44 | 1376.81 | 9
24.02.490 | Grade em barra chata soldada de 1 1/2´ x 1/4´, sob medida | M2 | 1543.32 | 24.83 | 1568.15 | 9
24.02.590 | Porta de enrolar manual, cega ou vazada | M2 | 364.33 | 39.12 | 403.45 | 9
24.02.630 | Portão de 2 folhas tubular diâmetro de 3´, com tela em aço galvanizado de 2´, altura acima de 3,00 m, completo | M2 | 931.17 | 74.4 | 1005.57 | 9
24.02.810 | Porta/portão de abrir em chapa cega com isolamento acústico, sob medida | M2 | 1231.51 | 118.06 | 1349.57 | 9
24.02.811 | Porta de ferro acústica, espessura de 80mm, batente tripla vedação 185mm, com fechadura e maçaneta - 50 dB | M2 | 6273.81 | 145.73 | 6419.54 | 9
24.02.840 | Portão basculante em chapa metálica, estruturado com perfis metálicos | M2 | 903.53 | 49.44 | 952.97 | 9
24.02.900 | Porta de abrir em chapa dupla com visor, batente envolvente, completa | M2 | 1707.67 | 56.5 | 1764.17 | 9
24.02.930 | Portão de 2 folhas tubular, com tela em aço galvanizado de 2´ e fio 10, completo | M2 | 882.55 | 74.4 | 956.95 | 9
24.03 | Elementos em ferro |  |  |  |  | 5
24.03.040 | Guarda-corpo tubular com tela em aço galvanizado, diâmetro de 1 1/2´ | M | 856.21 | 39.12 | 895.33 | 9
24.03.060 | Escada marinheiro (em aço galvanizado) | M | 799.28 | 15.65 | 814.93 | 9
24.03.080 | Escada marinheiro com guarda corpo (em aço galvanizado) | M | 1287.99 | 39.12 | 1327.11 | 9
24.03.100 | Alçapão/tampa em chapa de ferro com porta cadeado | M2 | 1281.76 | 78.24 | 1360 | 9
24.03.200 | Tela de proteção tipo mosquiteira em aço galvanizado, com requadro em perfis de ferro | M2 | 1131.23 | 12.91 | 1144.14 | 9
24.03.210 | Tela de proteção em malha ondulada de 1´, fio 10 (BWG), com requadro | M2 | 1069.08 | 39.12 | 1108.2 | 9
24.03.290 | Fechamento em chapa de aço galvanizada nº 14 MSG, perfurada com diâmetro de 12,7 mm, requadro em chapa dobrada | M2 | 1210.09 | 24.83 | 1234.92 | 9
24.03.300 | Fechamento em chapa expandida losangular de 10 x 20 mm, com requadro em cantoneira de aço carbono | M2 | 687.09 | 49.44 | 736.53 | 9
24.03.310 | Corrimão tubular em aço galvanizado, diâmetro 1 1/2´ | M | 189.78 | 19.56 | 209.34 | 9
24.03.320 | Corrimão tubular em aço galvanizado, diâmetro 2´ | M | 224.03 | 19.56 | 243.59 | 9
24.03.340 | Tampa em chapa de segurança tipo xadrez, aço galvanizado a fogo antiderrapante de 1/4´ | M2 | 1182.05 | 56.76 | 1238.81 | 9
24.03.410 | Fechamento em chapa perfurada, furos quadrados 4 x 4 mm, com requadro em cantoneira de aço carbono | M2 | 1588.19 | 24.83 | 1613.02 | 9
24.03.680 | Grade para piso eletrofundida, malha 30 x 100 mm, com barra de 40 x 2 mm | M2 | 1087.72 | 49.44 | 1137.16 | 9
24.03.690 | Grade para forro eletrofundida, malha 25 x 100 mm, com barra de 25 x 2 mm | M2 | 791.24 | 15.65 | 806.89 | 9
24.03.930 | Porta de enrolar automatizada, em chapa de aço galvanizada microperfurada, com pintura eletrostática, com controle remoto | M2 | 642.62 |  | 642.62 | 9
24.04 | Esquadria, serralheria de seguranca |  |  |  |  | 5
24.04.150 | Porta de segurança de correr suspensa em grade de aço SAE 1045, diâmetro de 1´, completa, sem têmpera e revenimento | M2 | 3366.31 | 55.1 | 3421.41 | 9
24.04.220 | Grade de segurança em aço SAE 1045, diâmetro 1´, sem têmpera e revenimento | M2 | 1981.85 | 55.1 | 2036.95 | 9
24.04.230 | Grade de segurança em aço SAE 1045, para janela, diâmetro 1´, sem têmpera e revenimento | M2 | 2125.63 | 55.1 | 2180.73 | 9
24.04.240 | Grade de segurança em aço SAE 1045 chapeada, diâmetro 1´, sem têmpera e revenimento | M2 | 3219.91 | 55.1 | 3275.01 | 9
24.04.250 | Porta de segurança de abrir em grade de aço SAE 1045, diâmetro 1´, completa, sem têmpera e revenimento | M2 | 2595.72 | 100.96 | 2696.68 | 9
24.04.260 | Porta de segurança de abrir em grade de aço SAE 1045 chapeada, diâmetro 1´, completa, sem têmpera e revenimento | M2 | 3910.86 | 100.96 | 4011.82 | 9
24.04.270 | Porta de segurança de abrir em grade de aço SAE 1045, diâmetro 1´, com ferrolho longo embutido em caixa, completa, sem têmpera e revenimento | M2 | 3127.98 | 100.96 | 3228.94 | 9
24.04.280 | Portão de segurança de abrir em grade de aço SAE 1045 chapeado, para muralha, diâmetro 1´, completo, sem têmpera e revenimento | M2 | 3958.95 | 100.96 | 4059.91 | 9
24.04.300 | Grade de segurança em aço SAE 1045, diâmetro 1´, com têmpera e revenimento | M2 | 2534.14 | 55.1 | 2589.24 | 9
24.04.310 | Grade de segurança em aço SAE 1045, para janela, diâmetro 1´, com têmpera e revenimento | M2 | 2557.82 | 55.1 | 2612.92 | 9
24.04.320 | Grade de segurança em aço SAE 1045 chapeada, diâmetro 1´, com têmpera e revenimento | M2 | 3813.37 | 55.1 | 3868.47 | 9
24.04.330 | Porta de segurança de abrir em grade de aço SAE 1045, diâmetro 1´, completa, com têmpera e revenimento | M2 | 3165.67 | 100.96 | 3266.63 | 9
24.04.340 | Porta de segurança de abrir em grade de aço SAE 1045 chapeada, diâmetro 1´, completa, com têmpera e revenimento | M2 | 4495.87 | 100.96 | 4596.83 | 9
24.04.350 | Porta de segurança de abrir em grade de aço SAE 1045, diâmetro 1´, com ferrolho longo embutido em caixa, completa, com têmpera e revenimento | M2 | 3432.57 | 100.96 | 3533.53 | 9
24.04.360 | Porta de segurança de abrir em grade de aço SAE 1045 chapeada, com isolamento acústico, diâmetro 1´, completa, com têmpera e revenimento | M2 | 4536.79 | 100.96 | 4637.75 | 9
24.04.370 | Portão de segurança de abrir em grade de aço SAE 1045 chapeado, para muralha, diâmetro 1´, completo, com têmpera e revenimento | M2 | 4601.88 | 100.96 | 4702.84 | 9
24.04.380 | Porta de segurança de correr suspensa em grade de aço SAE 1045, chapeada, diâmetro de 1´, completa, sem têmpera e revenimento | M2 | 4451.71 | 55.1 | 4506.81 | 9
24.04.400 | Porta de segurança de correr em grade de aço SAE 1045, diâmetro de 1´, completa, com têmpera e revenimento | M2 | 3459.93 | 55.1 | 3515.03 | 9
24.04.410 | Porta de segurança de correr suspensa em grade de aço SAE 1045 chapeada, diâmetro de 1´, completa, com têmpera e revenimento | M2 | 4744.07 | 55.1 | 4799.17 | 9
24.04.420 | Porta de segurança de correr em grade de aço SAE 1045 chapeada, diâmetro de 1´, completa, sem têmpera e revenimento | M2 | 3530.55 | 221.16 | 3751.71 | 9
24.04.430 | Porta de segurança de correr em grade de aço SAE 1045, diâmetro de 1´, completa, sem têmpera e revenimento | M2 | 3027.22 | 55.1 | 3082.32 | 9
24.04.610 | Caixilho de segurança em aço SAE 1010/1020 tipo fixo e de correr, para receber vidro, com bandeira tipo veneziana | M2 | 1817.51 | 55.1 | 1872.61 | 9
24.04.620 | Guichê de segurança em grade de aço SAE 1045, diâmetro de 1´', com têmpera e revenimento | M2 | 2912.36 | 55.1 | 2967.46 | 9
24.04.630 | Guichê de segurança em grade de aço SAE 1045, diâmetro de 1´', sem têmpera e revenimento | M2 | 2416.2 | 55.1 | 2471.3 | 9
24.06 | Esquadria, serralheria e elemento em ferro. |  |  |  |  | 5
24.06.030 | Guarda-corpo com vidro de 8 mm, em tubo de aço galvanizado, diâmetro 1 1/2´ | M | 1225.88 | 45.86 | 1271.74 | 9
24.07 | Portas, portoes e gradis. |  |  |  |  | 5
24.07.030 | Porta de enrolar automatizado, em perfil meia cana perfurado, tipo transvision | M2 | 828.04 | 39.12 | 867.16 | 9
24.07.040 | Porta de abrir em chapa de aço galvanizado, com requadro em tela ondulada malha 2´ e fio 12 | M2 | 936.82 | 109.86 | 1046.68 | 9
24.08 | Esquadria, serralheria e elemento em aco inoxidavel |  |  |  |  | 5
24.08.020 | Corrimão duplo em tubo de aço inoxidável escovado, com diâmetro de 1 1/2´ e montantes com diâmetro de 2´ | M | 752.51 | 46.95 | 799.46 | 9
24.08.031 | Corrimão em tubo de aço inoxidável escovado, diâmetro de 1 1/2" | M | 482.43 | 19.56 | 501.99 | 9
24.08.040 | Corrimão em tubo de aço inoxidável escovado, diâmetro de 1 1/2´ e montantes com diâmetro de 2´ | M | 603.92 | 39.12 | 643.04 | 9
24.20 | Reparos, conservacoes e complementos - GRUPO 24 |  |  |  |  | 5
24.20.020 | Recolocação de esquadrias metálicas | M2 |  | 39.12 | 39.12 | 9
24.20.040 | Recolocação de batentes | M | 1.78 | 10.17 | 11.95 | 9
24.20.060 | Recolocação de escada de marinheiro | M |  | 23.47 | 23.47 | 9
24.20.090 | Solda MIG em esquadrias metálicas | M | 29.82 | 24.44 | 54.26 | 9
24.20.100 | Brete para instalação lateral em grade de segurança | CJ | 4184.33 | 91.72 | 4276.05 | 9
24.20.120 | Batente em chapa dobrada para portas | M | 257.74 | 10.17 | 267.91 | 9
24.20.140 | Batente em chapa de aço SAE 1010/1020, espessura de 3/16´, para obras de segurança | M | 503.55 | 10.17 | 513.72 | 9
24.20.200 | Chapa de ferro nº 14, inclusive soldagem | M2 | 297.54 | 46.95 | 344.49 | 9
24.20.230 | Tela ondulada em aço galvanizado fio 10 BWG, malha de 1´ | M2 | 118.56 | 8.51 | 127.07 | 9
24.20.270 | Tela em aço galvanizado fio 16 BWG, malha de 1´ - tipo alambrado | M2 | 42.53 | 8.51 | 51.04 | 9
24.20.300 | Chapa perfurada em aço SAE 1020, furos redondos de diâmetro 7,5 mm, espessura 1/8´ - soldagem tipo MIG | M2 | 659.08 | 83.78 | 742.86 | 9
24.20.310 | Chapa perfurada em aço SAE 1020, furos redondos de diâmetro 25 mm, espessura 1/4´ - inclusive soldagem | M2 | 1172.69 | 83.78 | 1256.47 | 9
25 | ESQUADRIA, SERRALHERIA E ELEMENTO EM ALUMINIO |  |  |  |  | 2
25.01 | Caixilho em aluminio |  |  |  |  | 5
25.01.020 | Caixilho em alumínio fixo, sob medida | M2 | 836.59 | 58.68 | 895.27 | 9
25.01.030 | Caixilho em alumínio basculante com vidro, linha comercial | M2 | 379.39 | 58.68 | 438.07 | 9
25.01.040 | Caixilho em alumínio basculante, sob medida | M2 | 1137.02 | 58.68 | 1195.7 | 9
25.01.050 | Caixilho em alumínio maxim-ar com vidro, linha comercial | M2 | 674.81 | 58.68 | 733.49 | 9
25.01.060 | Caixilho em alumínio maxim-ar, sob medida | M2 | 813.98 | 58.68 | 872.66 | 9
25.01.070 | Caixilho em alumínio de correr com vidro, linha comercial | M2 | 275.47 | 58.68 | 334.15 | 9
25.01.080 | Caixilho em alumínio de correr, sob medida | M2 | 1012.68 | 58.68 | 1071.36 | 9
25.01.090 | Caixilho em alumínio tipo veneziana com vidro, linha comercial | M2 | 369.1 | 58.68 | 427.78 | 9
25.01.100 | Caixilho em alumínio tipo veneziana, sob medida | M2 | 1158 | 58.68 | 1216.68 | 9
25.01.110 | Caixilho guilhotina em alumínio anodizado, sob medida | M2 | 1081.92 | 58.68 | 1140.6 | 9
25.01.120 | Caixilho tipo veneziana industrial com montantes em alumínio e aletas em fibra de vidro | M2 | 499.48 |  | 499.48 | 9
25.01.240 | Caixilho fixo em alumínio, sob medida - branco | M2 | 1099.97 | 45.1 | 1145.07 | 9
25.01.361 | Caixilho em alumínio maxim-ar com vidro - branco | M2 | 1701.37 | 58.68 | 1760.05 | 9
25.01.371 | Caixilho em alumínio basculante com vidro - branco | M2 | 1476.75 | 58.68 | 1535.43 | 9
25.01.380 | Caixilho em alumínio de correr com vidro - branco | M2 | 775.63 | 58.68 | 834.31 | 9
25.01.400 | Caixilho em alumínio anodizado fixo | M2 | 698.79 | 45.1 | 743.89 | 9
25.01.410 | Caixilho em alumínio anodizado maxim-ar | M2 | 965.59 | 45.1 | 1010.69 | 9
25.01.430 | Caixilho em alumínio fixo, tipo fachada | M2 | 817.44 | 33.83 | 851.27 | 9
25.01.440 | Caixilho em alumínio maxim-ar, tipo fachada | M2 | 864.89 | 33.83 | 898.72 | 9
25.01.450 | Caixilho em alumínio para pele de vidro, tipo fachada | M2 | 1237.45 | 33.83 | 1271.28 | 9
25.01.460 | Gradil em alumínio natural, sob medida | M2 | 668.88 |  | 668.88 | 9
25.01.470 | Caixilho fixo tipo veneziana em alumínio anodizado, sob medida - branco | M2 | 1526.08 |  | 1526.08 | 9
25.01.480 | Caixilho em alumínio com pintura eletrostática, basculante, sob medida - branco | M2 | 957.92 |  | 957.92 | 9
25.01.490 | Caixilho em alumínio com pintura eletrostática, maxim-ar, sob medida - branco | M2 | 933.53 |  | 933.53 | 9
25.01.500 | Caixilho em alumínio anodizado fixo, sob medida - bronze/preto | M2 | 929.93 | 58.68 | 988.61 | 9
25.01.510 | Caixilho em alumínio anodizado basculante, sob medida - bronze/preto | M2 | 1059.06 | 58.68 | 1117.74 | 9
25.01.520 | Caixilho em alumínio anodizado maxim-ar, sob medida - bronze/preto | M2 | 1017.08 | 58.68 | 1075.76 | 9
25.01.530 | Caixilho em alumínio anodizado de correr, sob medida - bronze/preto | M2 | 1001.84 | 58.68 | 1060.52 | 9
25.02 | Porta em aluminio |  |  |  |  | 5
25.02.010 | Porta de entrada de abrir em alumínio com vidro, linha comercial | M2 | 392.18 | 117.36 | 509.54 | 9
25.02.020 | Porta de entrada de abrir em alumínio, sob medida | M2 | 889.02 | 117.36 | 1006.38 | 9
25.02.040 | Porta de entrada de correr em alumínio, sob medida | M2 | 996.44 | 117.36 | 1113.8 | 9
25.02.042 | Porta de correr em alumínio tipo lambri branco, sob medida | M2 | 788.01 | 58.68 | 846.69 | 9
25.02.050 | Porta veneziana de abrir em alumínio, linha comercial | M2 | 388.88 | 117.36 | 506.24 | 9
25.02.060 | Porta/portinhola em alumínio, sob medida | M2 | 812.21 | 117.36 | 929.57 | 9
25.02.070 | Portinhola tipo veneziana em alumínio, linha comercial | M2 | 549.57 | 117.36 | 666.93 | 9
25.02.110 | Porta veneziana de abrir em alumínio, sob medida | M2 | 949.18 | 117.36 | 1066.54 | 9
25.02.211 | Porta veneziana de abrir em alumínio - cor branca | M2 | 619.62 | 117.36 | 736.98 | 9
25.02.221 | Porta de correr em alumínio com veneziana e vidro - cor branca | M2 | 660.51 | 117.36 | 777.87 | 9
25.02.230 | Porta em alumínio anodizado de abrir, sob medida - bronze/preto | M2 | 1014.54 | 58.68 | 1073.22 | 9
25.02.240 | Porta em alumínio anodizado de correr, sob medida - bronze/preto | M2 | 931.25 | 58.68 | 989.93 | 9
25.02.250 | Porta em alumínio anodizado de abrir, tipo veneziana, sob medida - bronze/preto | M2 | 890.64 | 58.68 | 949.32 | 9
25.02.260 | Portinhola em alumínio anodizado de correr, tipo veneziana, sob medida - bronze/preto | M2 | 1195.72 | 58.68 | 1254.4 | 9
25.02.300 | Porta de abrir em alumínio com pintura eletrostática, sob medida - cor branca | M2 | 1056.59 | 117.36 | 1173.95 | 9
25.02.310 | Porta de abrir em alumínio tipo lambri, sob medida - cor branca | M2 | 1288.01 | 117.36 | 1405.37 | 9
25.20 | Reparos, conservacoes e complementos - GRUPO 25 |  |  |  |  | 5
25.20.020 | Tela de proteção tipo mosquiteira removível, em fibra de vidro com revestimento em PVC e requadro em alumínio | M2 | 155.66 |  | 155.66 | 9
26 | ESQUADRIA E ELEMENTO EM VIDRO |  |  |  |  | 2
26.01 | Vidro comum e laminado |  |  |  |  | 5
26.01.020 | Vidro liso transparente de 3 mm | M2 | 118.09 | 18.74 | 136.83 | 9
26.01.040 | Vidro liso transparente de 4 mm | M2 | 145.53 | 18.74 | 164.27 | 9
26.01.060 | Vidro liso transparente de 5 mm | M2 | 144.34 | 18.74 | 163.08 | 9
26.01.080 | Vidro liso transparente de 6 mm | M2 | 183.3 | 24.52 | 207.82 | 9
26.01.140 | Vidro liso laminado colorido de 6 mm | M2 | 389.45 | 24.52 | 413.97 | 9
26.01.142 | Vidro liso laminado colorido de 8 mm | M2 | 364.81 | 28.12 | 392.93 | 9
26.01.155 | Vidro liso laminado colorido de 10 mm | M2 | 450.42 | 29.59 | 480.01 | 9
26.01.160 | Vidro liso laminado leitoso de 6 mm | M2 | 445.15 | 24.52 | 469.67 | 9
26.01.168 | Vidro liso laminado incolor de 6 mm | M2 | 273.83 | 24.52 | 298.35 | 9
26.01.169 | Vidro liso laminado incolor de 8 mm | M2 | 313.79 | 28.12 | 341.91 | 9
26.01.170 | Vidro liso laminado incolor de 10 mm | M2 | 389.87 | 29.58 | 419.45 | 9
26.01.190 | Vidro liso laminado jateado de 6 mm | M2 | 530.3 | 24.52 | 554.82 | 9
26.01.230 | Vidro fantasia de 3/4 mm | M2 | 155.58 | 18.74 | 174.32 | 9
26.01.348 | Vidro multilaminado de alta segurança, proteção balística nível III | M2 | 3675.94 |  | 3675.94 | 9
26.01.350 | Vidro multilaminado de alta segurança em policarbonato, proteção balística nível III | M2 | 5641.39 | 73.81 | 5715.2 | 9
26.01.460 | Vidro float monolítico verde de 6 mm | M2 | 209.85 | 24.52 | 234.37 | 9
26.02 | Vidro temperado |  |  |  |  | 5
26.02.020 | Vidro temperado incolor de 6 mm | M2 | 228.39 | 24.52 | 252.91 | 9
26.02.040 | Vidro temperado incolor de 8 mm | M2 | 250.68 | 28.12 | 278.8 | 9
26.02.060 | Vidro temperado incolor de 10 mm | M2 | 276.59 | 29.58 | 306.17 | 9
26.02.120 | Vidro temperado cinza ou bronze de 6 mm | M2 | 287.73 | 24.5 | 312.23 | 9
26.02.140 | Vidro temperado cinza ou bronze de 8 mm | M2 | 338.63 | 28.12 | 366.75 | 9
26.02.160 | Vidro temperado cinza ou bronze de 10 mm | M2 | 437.84 | 29.58 | 467.42 | 9
26.02.170 | Vidro temperado serigrafado incolor de 8 mm | M2 | 611.53 | 28.12 | 639.65 | 9
26.02.300 | Vidro temperado neutro verde de 10 mm | M2 | 474.32 | 29.58 | 503.9 | 9
26.03 | Vidro especial |  |  |  |  | 5
26.03.070 | Vidro laminado temperado incolor de 8mm | M2 | 459.85 | 28.12 | 487.97 | 9
26.03.074 | Vidro laminado temperado incolor de 16 mm | M2 | 1114.17 | 37.5 | 1151.67 | 9
26.03.090 | Vidro laminado temperado jateado de 8 mm | M2 | 544.07 | 28.12 | 572.19 | 9
26.04 | Espelhos |  |  |  |  | 5
26.04.010 | Espelho em vidro cristal liso, espessura de 4 mm | M2 | 536.53 |  | 536.53 | 9
26.04.030 | Espelho comum de 3 mm com moldura em alumínio | M2 | 659.65 | 19.56 | 679.21 | 9
26.20 | Reparos, conservacoes e complementos - GRUPO 26 |  |  |  |  | 5
26.20.010 | Massa para vidro | M | 1.64 | 3.86 | 5.5 | 9
26.20.020 | Recolocação de vidro inclusive emassamento ou recolocação de baguetes | M2 | 8.22 | 51.46 | 59.68 | 9
27 | ESQUADRIA E ELEMENTO EM MATERIAL ESPECIAL |  |  |  |  | 2
27.02 | Policarbonato |  |  |  |  | 5
27.02.001 | Chapa em policarbonato compacta, fumê, espessura de 6 mm | M2 | 577.42 | 90.34 | 667.76 | 9
27.02.011 | Chapa em policarbonato compacta, cristal, espessura de 6 mm | M2 | 508.15 | 90.34 | 598.49 | 9
27.02.041 | Chapa em policarbonato compacta, cristal, espessura de 10 mm | M2 | 771.61 | 90.34 | 861.95 | 9
27.02.050 | Chapa de policarbonato alveolar de 6 mm | M2 | 62.55 | 90.34 | 152.89 | 9
27.03 | Chapa de fibra de vidro |  |  |  |  | 5
27.03.030 | Placa de poliéster reforçada com fibra de vidro de 3 mm | M2 | 185.14 | 51.46 | 236.6 | 9
27.04 | PVC / VINIL |  |  |  |  | 5
27.04.031 | Caixilho de correr em PVC com vidro e persiana | M2 | 2666.89 | 89.25 | 2756.14 | 9
27.04.040 | Corrimão, bate-maca ou protetor de parede em PVC, com amortecimento à impacto, altura de 131 mm | M | 431.42 | 72.18 | 503.6 | 9
27.04.050 | Protetor de parede ou bate-maca em PVC flexível, com amortecimento à impacto, altura de 150 mm | M | 101.53 | 23.47 | 125 | 9
27.04.051 | Faixa em vinil para proteção de paredes, com amortecimento à alto impacto, altura de 400 mm | M | 83.47 | 10.74 | 94.21 | 9
27.04.052 | Cantoneira adesiva em vinil de alto impacto | M | 61.73 | 5.87 | 67.6 | 9
27.04.060 | Bate-maca ou protetor de parede curvo em PVC, com amortecimento à impacto, altura de 200 mm | M | 170.78 | 63.97 | 234.75 | 9
27.04.070 | Bate-maca ou protetor de parede em PVC, com amortecimento à impacto, altura de 200 mm | M | 126.98 | 32.68 | 159.66 | 9
28 | FERRAGEM COMPLEMENTAR PARA ESQUADRIAS |  |  |  |  | 2
28.01 | Ferragem para porta |  |  |  |  | 5
28.01.020 | Ferragem completa com maçaneta tipo alavanca, para porta externa com 1 folha | CJ | 392.69 | 58.68 | 451.37 | 9
28.01.030 | Ferragem completa com maçaneta tipo alavanca, para porta externa com 2 folhas | CJ | 713.13 | 78.24 | 791.37 | 9
28.01.040 | Ferragem completa com maçaneta tipo alavanca, para porta interna com 1 folha | CJ | 275.79 | 58.68 | 334.47 | 9
28.01.050 | Ferragem completa com maçaneta tipo alavanca, para porta interna com 2 folhas | CJ | 548.56 | 78.24 | 626.8 | 9
28.01.070 | Ferragem completa para porta de box de WC tipo livre/ocupado | CJ | 220.79 | 58.68 | 279.47 | 9
28.01.080 | Ferragem adicional para porta vão simples em divisória | CJ | 259.71 |  | 259.71 | 9
28.01.090 | Ferragem adicional para porta vão duplo em divisória | CJ | 367.07 |  | 367.07 | 9
28.01.146 | Fechadura eletromagnética para capacidade de atraque de 150 kgf | UN | 302.96 | 65.06 | 368.02 | 9
28.01.150 | Fechadura elétrica de sobrepor para porta ou portão com peso até 400 kg | CJ | 466.97 | 65.06 | 532.03 | 9
28.01.160 | Mola aérea para porta, com esforço acima de 50 kg até 60 kg | UN | 282.13 | 18.35 | 300.48 | 9
28.01.171 | Mola aérea para porta, com esforço acima de 60 kg até 80 kg | UN | 298.36 | 18.35 | 316.71 | 9
28.01.180 | Mola aérea hidráulica, para porta com largura até 1,60 m | UN | 2482.1 | 45.86 | 2527.96 | 9
28.01.210 | Fechadura tipo alavanca com chave para porta corta-fogo | UN | 532.16 | 34.4 | 566.56 | 9
28.01.250 | Visor tipo olho mágico | UN | 28.9 | 11.73 | 40.63 | 9
28.01.330 | Mola hidráulica de piso, para porta com largura até 1,10 m e peso até 120 kg | UN | 1084.16 | 45.86 | 1130.02 | 9
28.01.400 | Ferrolho de segurança de 1,20 m, para adaptação em portas de celas, embutido em caixa | UN | 1106.26 | 91.72 | 1197.98 | 9
28.01.550 | Fechadura com maçaneta tipo alavanca em aço inoxidável, para porta externa | UN | 339.2 | 58.68 | 397.88 | 9
28.05 | Cadeado |  |  |  |  | 5
28.05.020 | Cadeado de latão com cilindro - trava dupla - 25/27mm | UN | 20.71 |  | 20.71 | 9
28.05.040 | Cadeado de latão com cilindro - trava dupla - 35/36mm | UN | 32.06 |  | 32.06 | 9
28.05.060 | Cadeado de latão com cilindro - trava dupla - 50mm | UN | 52.96 |  | 52.96 | 9
28.05.070 | Cadeado de latão com cilindro de alta segurança, com 16 pinos e tetra-chave - 70mm | UN | 201.3 |  | 201.3 | 9
28.05.080 | Cadeado de latão com cilindro - trava dupla - 60mm | UN | 84.88 |  | 84.88 | 9
28.20 | Reparos, conservacoes e complementos - GRUPO 28 |  |  |  |  | 5
28.20.020 | Recolocação de fechaduras de embutir | UN |  | 58.68 | 58.68 | 9
28.20.030 | Barra antipânico de sobrepor para porta de 1 folha | UN | 956.08 | 45.86 | 1001.94 | 9
28.20.040 | Recolocação de fechaduras e fechos de sobrepor | UN |  | 50.47 | 50.47 | 9
28.20.050 | Barra antipânico de sobrepor e maçaneta livre para porta de 1 folha | CJ | 1315.59 | 59.62 | 1375.21 | 9
28.20.060 | Recolocação de dobradiças | UN |  | 6.65 | 6.65 | 9
28.20.070 | Ferragem para portão de tapume | CJ | 540.38 | 117.36 | 657.74 | 9
28.20.090 | Dobradiça tipo gonzo, diâmetro de 1 1/2´ com abas de 2´ x 3/8´ | UN | 156.51 | 22.23 | 178.74 | 9
28.20.170 | Brete para instalação superior em porta chapa/grade de segurança | CJ | 4583.63 | 137.58 | 4721.21 | 9
28.20.210 | Ferrolho de segurança para adaptação em portas de celas | UN | 445.83 | 45.86 | 491.69 | 9
28.20.211 | Maçaneta tipo alavanca, acionamento com chave, para porta corta-fogo | UN | 167.8 | 34.4 | 202.2 | 9
28.20.220 | Dobradiça inferior para porta de vidro temperado | UN | 105.46 | 7.8 | 113.26 | 9
28.20.230 | Dobradiça superior para porta de vidro temperado | UN | 71.53 | 7.8 | 79.33 | 9
28.20.360 | Suporte duplo para vidro temperado fixado em alvenaria | UN | 175.16 | 7.8 | 182.96 | 9
28.20.411 | Dobradiça em aço cromado de 3 1/2", para porta de até 21 kg | CJ | 28.01 | 6.65 | 34.66 | 9
28.20.412 | Dobradiça em aço inoxidável de 3" x 2 1/2", para porta de até 25 kg | UN | 41.46 | 6.65 | 48.11 | 9
28.20.413 | Dobradiça em latão cromado reforçada de 3 1/2" x 3", para porta de até 35 kg | UN | 74.56 | 6.65 | 81.21 | 9
28.20.430 | Dobradiça em latão cromado, com mola tipo vai e vem, de 3" | CJ | 264.73 | 14.08 | 278.81 | 9
28.20.510 | Pivô superior lateral para porta em vidro temperado | UN | 72.95 | 7.8 | 80.75 | 9
28.20.550 | Mancal inferior com rolamento para porta em vidro temperado | UN | 89.75 | 7.8 | 97.55 | 9
28.20.590 | Contra fechadura de centro para porta em vidro temperado | UN | 191.57 | 5.64 | 197.21 | 9
28.20.600 | Fechadura de centro com cilindro para porta em vidro temperado | UN | 217.84 | 7.8 | 225.64 | 9
28.20.650 | Puxador duplo em aço inoxidável, para porta de madeira, alumínio ou vidro, de 350 mm | UN | 405.49 | 68.79 | 474.28 | 9
28.20.655 | Puxador duplo em aço inoxidável de 300 mm, para porta | UN | 125.25 | 68.79 | 194.04 | 9
28.20.750 | Capa de proteção para fechadura / ferrolho | UN | 25.9 | 44.45 | 70.35 | 9
28.20.770 | Trinco de piso para porta em vidro temperado | UN | 178.64 | 7.8 | 186.44 | 9
28.20.800 | Equipamento automatizador de portas deslizantes para folha dupla | UN | 12507.92 |  | 12507.92 | 9
28.20.810 | Equipamento automatizador telescópico unilateral de portas deslizantes para folha dupla | UN | 15984.44 |  | 15984.44 | 9
28.20.820 | Barra antipânico de sobrepor com maçaneta e chave, para porta em vidro de 1 folha | CJ | 572.4 | 91.72 | 664.12 | 9
28.20.830 | Barra antipânico de sobrepor com maçaneta e chave, para porta dupla em vidro | CJ | 1249.79 | 183.44 | 1433.23 | 9
28.20.840 | Barra antipânico para porta dupla com travamentos horizontal e vertical completa, com maçaneta tipo alavanca e chave, para vãos de 1,40 a 1,60 m | CJ | 1153.48 | 183.44 | 1336.92 | 9
28.20.850 | Barra antipânico para porta dupla com travamentos horizontal e vertical completa, com maçaneta tipo alavanca e chave, para vãos de 1,70 a 2,60 m | CJ | 1212.51 | 183.44 | 1395.95 | 9
28.20.860 | Veda porta/veda fresta com escova em alumínio branco | M | 50.84 | 10.74 | 61.58 | 9
29 | INSERTE METALICO |  |  |  |  | 2
29.01 | Cantoneira |  |  |  |  | 5
29.01.020 | Cantoneira em alumínio perfil sextavado | M | 5.65 | 13.88 | 19.53 | 9
29.01.030 | Perfil em alumínio natural | KG | 33.77 | 62.1 | 95.87 | 9
29.01.040 | Cantoneira em alumínio perfil ´Y´ | M | 7.67 | 13.88 | 21.55 | 9
29.01.210 | Cantoneira em aço galvanizado | KG | 16.85 | 13.88 | 30.73 | 9
29.01.230 | Cantoneira e perfis em ferro | KG | 11.95 | 13.88 | 25.83 | 9
29.03 | Cabos e cordoalhas |  |  |  |  | 5
29.03.010 | Cabo em aço galvanizado com alma de aço, diâmetro de 3/16´ (4,76 mm) | M | 8.18 | 11.73 | 19.91 | 9
29.03.020 | Cabo em aço galvanizado com alma de aço, diâmetro de 5/16´ (7,94 mm) | M | 13.58 | 11.73 | 25.31 | 9
29.03.030 | Cordoalha de aço galvanizado, diâmetro de 1/4´ (6,35 mm) | M | 9.11 | 11.73 | 20.84 | 9
29.03.040 | Cabo em aço galvanizado com alma de aço, diâmetro de 3/8´ (9,52 mm) | M | 17.59 | 11.73 | 29.32 | 9
29.20 | Reparos, conservacoes e complementos - GRUPO 29 |  |  |  |  | 5
29.20.030 | Alumínio liso para complementos e reparos | KG | 53.38 | 14.29 | 67.67 | 9
30 | ACESSIBILIDADE |  |  |  |  | 2
30.01 | Barra de apoio |  |  |  |  | 5
30.01.010 | Barra de apoio reta, para pessoas com mobilidade reduzida, em tubo de aço inoxidável de 1 1/2´ | M | 176.38 | 11.73 | 188.11 | 9
30.01.020 | Barra de apoio reta, para pessoas com mobilidade reduzida, em tubo de aço inoxidável de 1 1/2´ x 500 mm | UN | 109.03 | 11.73 | 120.76 | 9
30.01.030 | Barra de apoio reta, para pessoas com mobilidade reduzida, em tubo de aço inoxidável de 1 1/2´ x 800 mm | UN | 146.98 | 11.73 | 158.71 | 9
30.01.050 | Barra de apoio em ângulo de 90°, para pessoas com mobilidade reduzida, em tubo de aço inoxidável de 1 1/2´ x 800 x 800 mm | UN | 353.87 | 11.73 | 365.6 | 9
30.01.061 | Barra de apoio lateral para lavatório, para pessoas com mobilidade reduzida, em tubo de aço inoxidável de 1.1/4", comprimento 25 a 30 cm | UN | 166.41 | 11.73 | 178.14 | 9
30.01.080 | Barra de apoio reta, para pessoas com mobilidade reduzida, em tubo de alumínio, comprimento de 800 mm, acabamento com pintura epóxi | UN | 128.26 | 11.73 | 139.99 | 9
30.01.090 | Barra de apoio em ângulo de 90°, para pessoas com mobilidade reduzida, em tubo de alumínio de 800 x 800 mm, acabamento com pintura epóxi | UN | 304.76 | 11.73 | 316.49 | 9
30.01.110 | Barra de proteção para sifão, para pessoas com mobilidade reduzida, em tubo de alumínio, acabamento com pintura epóxi | UN | 300.62 | 11.73 | 312.35 | 9
30.01.120 | Barra de apoio reta, para pessoas com mobilidade reduzida, em tubo de aço inoxidável de 1 1/4´ x 400 mm | UN | 138.88 | 11.73 | 150.61 | 9
30.01.130 | Barra de proteção para lavatório, para pessoas com mobilidade reduzida, em tubo de alumínio acabamento com pintura epóxi | UN | 391.26 | 19.56 | 410.82 | 9
30.03 | Aparelhos eletricos, hidraulicos e a gas |  |  |  |  | 5
30.03.032 | Purificador de pressão elétrico em chapa eletrozincado pré-pintada e tampo em aço inoxidável, capacidade de refrigeração de 2,75 l/h | UN | 2745.03 | 61.01 | 2806.04 | 9
30.03.042 | Purificador de pressão elétrico em chapa eletrozincado pré-pintada e tampo em aço inoxidável, capacidade de refrigeração de 7,2 l/h | UN | 3632.65 | 61.01 | 3693.66 | 9
30.04 | Revestimento |  |  |  |  | 5
30.04.010 | Revestimento em borracha sintética colorida de 5 mm, para sinalização tátil de alerta / direcional - assentamento argamassado | M2 | 358.62 | 21.5 | 380.12 | 9
30.04.020 | Revestimento em borracha sintética colorida de 5 mm, para sinalização tátil de alerta / direcional - colado | M2 | 183.23 | 9 | 192.23 | 9
30.04.030 | Piso em ladrilho hidráulico podotátil várias cores (25x25cm), assentado com argamassa mista | M2 | 104.33 | 25.24 | 129.57 | 9
30.04.032 | Piso em ladrilho hidráulico podotátil várias cores (30x30cm), assentado com argamassa mista | M2 | 130.65 | 25.24 | 155.89 | 9
30.04.040 | Faixa em policarbonato para sinalização visual fotoluminescente, para degraus, comprimento de 20 cm | UN | 4.6 | 1.37 | 5.97 | 9
30.04.060 | Revestimento em chapa de aço inoxidável para proteção de portas, altura de 40 cm | M | 477.86 |  | 477.86 | 9
30.04.070 | Rejuntamento de piso em ladrilho hidráulico (25x25cm) com argamassa industrializada para rejunte, juntas de 2 mm | M2 | 5.81 | 8.9 | 14.71 | 9
30.04.090 | Sinalização visual de degraus com pintura esmalte epóxi, comprimento de 20 cm | UN | 0.56 | 14.31 | 14.87 | 9
30.04.100 | Piso tátil de concreto, alerta / direcional, intertravado, espessura de 6 cm, com rejunte em areia | M2 | 98.12 | 13.94 | 112.06 | 9
30.06 | Comunicacao visual e sonora |  |  |  |  | 5
30.06.010 | Placa para sinalização tátil (início ou final) em braile para corrimão | UN | 11.22 | 1.37 | 12.59 | 9
30.06.020 | Placa para sinalização tátil (pavimento) em braile para corrimão | UN | 10.95 | 1.37 | 12.32 | 9
30.06.030 | Anel de borracha para sinalização tátil para corrimão, diâmetro de 4,5 cm | UN | 21.38 | 1.37 | 22.75 | 9
30.06.050 | Tinta acrílica para sinalização visual de piso, com acabamento microtexturizado e antiderrapante | M | 37.08 | 21.69 | 58.77 | 9
30.06.061 | Sistema de alarme PNE com indicador audiovisual, para pessoas com mobilidade reduzida ou cadeirante | CJ | 314.74 | 21.69 | 336.43 | 9
30.06.064 | Sistema de alarme PNE com indicador audiovisual, sistema sem fio (Wireless), para pessoas com mobilidade reduzida ou cadeirante | CJ | 647.81 | 21.69 | 669.5 | 9
30.06.080 | Placa de identificação em alumínio para WC, com desenho universal de acessibilidade | UN | 28.65 | 3.53 | 32.18 | 9
30.06.090 | Placa de identificação para estacionamento, com desenho universal de acessibilidade, tipo pedestal | UN | 770.66 | 4.41 | 775.07 | 9
30.06.100 | Sinalização com pictograma para vaga de estacionamento | UN | 148.1 | 75.9 | 224 | 9
30.06.110 | Sinalização com pictograma para vaga de estacionamento, com faixas demarcatórias | UN | 294.02 | 173.48 | 467.5 | 9
30.06.124 | Sinalização com pictograma autoadesivo em policarbonato para piso 80 cm x 120 cm - área de resgate | UN | 203.23 | 19.56 | 222.79 | 9
30.06.132 | Placa de sinalização tátil em poliestireno com alto relevo em braile, para identificação de pavimentos | UN | 23.49 | 3.53 | 27.02 | 9
30.08 | Aparelhos sanitarios |  |  |  |  | 5
30.08.030 | Assento articulado para banho, em alumínio com pintura epóxi de 700 x 450 mm | UN | 717.79 | 4.41 | 722.2 | 9
30.08.040 | Lavatório de louça para canto sem coluna para pessoas com mobilidade reduzida | UN | 1621.66 | 61.01 | 1682.67 | 9
30.08.050 | Trocador acessível em MDF com revestimento em laminado melamínico de 180x80 cm | UN | 2810.57 | 318.19 | 3128.76 | 9
30.08.060 | Bacia sifonada de louça para pessoas com mobilidade reduzida - capacidade de 6 litros | UN | 1165.06 | 52.19 | 1217.25 | 9
30.14 | Elevador e plataforma |  |  |  |  | 5
30.14.010 | Elevador de uso restrito a pessoas com mobilidade reduzida com 02 paradas, capacidade de 225 kg - uso interno em alvenaria | CJ | 153813 |  | 153813 | 9
30.14.020 | Elevador de uso restrito a pessoas com mobilidade reduzida com 03 paradas, capacidade de 225 kg - uso interno em alvenaria | CJ | 132390.81 |  | 132390.81 | 9
30.14.030 | Plataforma para elevação até 2,00 m, nas dimensões de 900 x 1400 mm, capacidade de 250 kg- percurso até 1,00 m de altura | CJ | 37059.18 |  | 37059.18 | 9
30.14.040 | Plataforma para elevação até 2,00 m, nas dimensões de 900 x 1400 mm, capacidade de 250 kg - percurso superior a 1,00 m de altura | CJ | 38720.03 |  | 38720.03 | 9
32 | IMPERMEABILIZACAO, PROTECAO E JUNTA |  |  |  |  | 2
32.06 | Isolamentos termicos / acusticos |  |  |  |  | 5
32.06.010 | Lã de vidro e/ou lã de rocha com espessura de 1´ | M2 | 20.46 | 3.53 | 23.99 | 9
32.06.030 | Lã de vidro e/ou lã de rocha com espessura de 2´ | M2 | 27.84 | 3.53 | 31.37 | 9
32.06.120 | Argila expandida | M3 | 570.5 | 49.39 | 619.89 | 9
32.06.130 | Espuma flexível de poliuretano poliéter/poliéster para absorção acústica, espessura de 50 mm | M2 | 146.74 | 6.5 | 153.24 | 9
32.06.151 | Lâmina refletiva revestida com dupla face em alumínio, dupla malha de reforço e laminação entre camadas, para isolação térmica | M2 | 17.66 | 9.59 | 27.25 | 9
32.06.231 | Película de controle solar refletiva na cor prata, para aplicação em vidros | M2 | 89.94 |  | 89.94 | 9
32.06.380 | Isolamento acústico em placas de espuma semirrígida, com uma camada de manta HD, espessura de 50 mm | M2 | 1225.79 |  | 1225.79 | 9
32.06.396 | Manta termoacústica em fibra cerâmica aluminizada, espessura de 38 mm | M2 | 79.77 | 26.02 | 105.79 | 9
32.06.400 | Isolamento acústico em placas de espuma semirrígida incombustível, com superfície em cunhas anecóicas, espessura de 50 mm | M2 | 536.61 |  | 536.61 | 9
32.07 | Junta de dilatacao |  |  |  |  | 5
32.07.040 | Junta plástica de 3/4´ x 1/8´ | M | 1.51 | 6.43 | 7.94 | 9
32.07.060 | Junta de latão bitola de 1/8´ | M | 68.94 | 6.43 | 75.37 | 9
32.07.090 | Junta de dilatação ou vedação com mastique de silicone, 1,0 x 0,5 cm - inclusive guia de apoio em polietileno | M | 5.41 | 2.69 | 8.1 | 9
32.07.110 | Junta a base de asfalto oxidado a quente | CM3 | 0.15 | 0.05 | 0.2 | 9
32.07.120 | Mangueira plástica flexível para junta de dilatação | M | 7.36 | 4.3 | 11.66 | 9
32.07.160 | Junta de dilatação elástica a base de poliuretano | CM3 | 0.19 | 0.11 | 0.3 | 9
32.07.230 | Perfil de acabamento com borracha termoplástica vulcanizada contínua flexível, para junta de dilatação de embutir - piso-piso | M | 207.24 | 3.91 | 211.15 | 9
32.07.240 | Perfil de acabamento com borracha termoplástica vulcanizada contínua flexível, para junta de dilatação de embutir - piso-parede | M | 286.61 | 3.91 | 290.52 | 9
32.07.250 | Perfil de acabamento com borracha termoplástica vulcanizada contínua flexível, para junta de dilatação de embutir - parede-parede ou forro-forro | M | 101.44 | 3.91 | 105.35 | 9
32.07.260 | Perfil de acabamento com borracha termoplástica vulcanizada contínua flexível, para junta de dilatação de embutir - parede-parede ou forro-forro - canto | M | 101.71 | 3.91 | 105.62 | 9
32.08 | Junta de dilatacao estrutural |  |  |  |  | 5
32.08.010 | Junta estrutural com poliestireno expandido de alta densidade P-III, espessura de 10 mm | M2 | 9.79 | 2.65 | 12.44 | 9
32.08.030 | Junta estrutural com poliestireno expandido de alta densidade P-III, espessura de 20 mm | M2 | 20.99 | 2.65 | 23.64 | 9
32.08.050 | Junta estrutural com perfilado termoplástico em PVC, perfil O-12 | M | 50.75 | 18.18 | 68.93 | 9
32.08.060 | Junta estrutural com perfilado termoplástico em PVC, perfil O-22 | M | 105.28 | 18.18 | 123.46 | 9
32.08.070 | Junta estrutural com perfil elastomérico para fissuras, painéis e estruturas em geral, movimentação máxima 15 mm | M | 180.61 |  | 180.61 | 9
32.08.090 | Junta estrutural com perfil elastomérico para fissuras, painéis e estruturas em geral, movimentação máxima 30 mm | M | 399.7 |  | 399.7 | 9
32.08.110 | Junta estrutural com perfil elastomérico e lábios poliméricos para obras de arte, movimentação máxima 40 mm | M | 798.91 | 8.82 | 807.73 | 9
32.08.130 | Junta estrutural com perfil elastomérico e lábios poliméricos para obras de arte, movimentação máxima 55 mm | M | 1215.84 | 8.82 | 1224.66 | 9
32.08.160 | Junta elástica estrutural de neoprene | M | 268.56 |  | 268.56 | 9
32.09 | Apoios e afins |  |  |  |  | 5
32.09.020 | Chapa de aço em bitolas medias | KG | 12.6 | 11.73 | 24.33 | 9
32.09.040 | Apoio em placa de neoprene fretado | DM3 | 129.82 | 7.83 | 137.65 | 9
32.10 | Envelope de concreto e protecao de tubos |  |  |  |  | 5
32.10.050 | Proteção anticorrosiva, a base de resina epóxi com alcatrão, para ramais sob a terra, com DN até 1´ | M | 4.55 | 2.38 | 6.93 | 9
32.10.060 | Proteção anticorrosiva, a base de resina epóxi com alcatrão, para ramais sob a terra, com DN acima de 1´ até 2´ | M | 9.13 | 4.77 | 13.9 | 9
32.10.070 | Proteção anticorrosiva, a base de resina epóxi com alcatrão, para ramais sob a terra, com DN acima de 2´ até 3´ | M | 13.7 | 7.15 | 20.85 | 9
32.10.080 | Proteção anticorrosiva, a base de resina epóxi com alcatrão, para ramais sob a terra, com DN acima de 3´ até 4´ | M | 18.26 | 9.53 | 27.79 | 9
32.10.082 | Proteção anticorrosiva, a base de resina epóxi com alcatrão, para ramais sob a terra, com DN acima de 5´ até 6´ | M | 27.43 | 14.31 | 41.74 | 9
32.10.090 | Proteção anticorrosiva, com fita adesiva, para ramais sob a terra, com DN até 1´ | M | 27.22 | 1.47 | 28.69 | 9
32.10.100 | Proteção anticorrosiva, com fita adesiva, para ramais sob a terra, com DN acima de 1´ até 2´ | M | 49.09 | 2.06 | 51.15 | 9
32.10.110 | Proteção anticorrosiva, com fita adesiva, para ramais sob a terra, com DN acima de 2´ até 3´ | M | 73.01 | 2.65 | 75.66 | 9
32.11 | Isolante termico para tubos e dutos |  |  |  |  | 5
32.11.150 | Proteção para isolamento térmico em alumínio | M2 | 34.31 | 9.98 | 44.29 | 9
32.11.200 | Isolamento térmico em polietileno expandido, espessura de 5 mm, para tubulação de 1/2´ (15 mm) | M | 1.48 | 9.98 | 11.46 | 9
32.11.210 | Isolamento térmico em polietileno expandido, espessura de 5 mm, para tubulação de 3/4´ (22 mm) | M | 2.21 | 9.98 | 12.19 | 9
32.11.220 | Isolamento térmico em polietileno expandido, espessura de 5 mm, para tubulação de 1´ (28 mm) | M | 2.74 | 9.98 | 12.72 | 9
32.11.230 | Isolamento térmico em polietileno expandido, espessura de 10 mm, para tubulação de 1 1/4´ (35 mm) | M | 3.16 | 9.98 | 13.14 | 9
32.11.240 | Isolamento térmico em polietileno expandido, espessura de 10 mm, para tubulação de 1 1/2´ (42 mm) | M | 6.2 | 9.98 | 16.18 | 9
32.11.250 | Isolamento térmico em polietileno expandido, espessura de 10 mm, para tubulação de 2´ (54 mm) | M | 7.51 | 9.98 | 17.49 | 9
32.11.270 | Isolamento térmico em espuma elastomérica, espessura de 9 a 12 mm, para tubulação de 1/4´ (cobre) | M | 6.71 | 9.98 | 16.69 | 9
32.11.280 | Isolamento térmico em espuma elastomérica, espessura de 9 a 12 mm, para tubulação de 1/2´ (cobre) | M | 6.87 | 9.98 | 16.85 | 9
32.11.290 | Isolamento térmico em espuma elastomérica, espessura de 9 a 12 mm, para tubulação de 5/8´ (cobre) ou 1/4´ (ferro) | M | 8.22 | 9.98 | 18.2 | 9
32.11.300 | Isolamento térmico em espuma elastomérica, espessura de 9 a 12 mm, para tubulação de 1´ (cobre) | M | 9.16 | 9.98 | 19.14 | 9
32.11.310 | Isolamento térmico em espuma elastomérica, espessura de 19 a 26 mm, para tubulação de 7/8´ (cobre) ou 1/2´ (ferro) | M | 21.73 | 9.98 | 31.71 | 9
32.11.320 | Isolamento térmico em espuma elastomérica, espessura de 19 a 26 mm, para tubulação de 1 1/8´ (cobre) ou 3/4´ (ferro) | M | 26.15 | 9.98 | 36.13 | 9
32.11.330 | Isolamento térmico em espuma elastomérica, espessura de 19 a 26 mm, para tubulação de 1 3/8´ (cobre) ou 1´ (ferro) | M | 30.41 | 9.98 | 40.39 | 9
32.11.340 | Isolamento térmico em espuma elastomérica, espessura de 19 a 26 mm, para tubulação de 1 5/8´ (cobre) ou 1 1/4´ (ferro) | M | 34.95 | 9.98 | 44.93 | 9
32.11.350 | Isolamento térmico em espuma elastomérica, espessura de 19 a 26 mm, para tubulação de 1 1/2´ (ferro) | M | 39.48 | 9.98 | 49.46 | 9
32.11.360 | Isolamento térmico em espuma elastomérica, espessura de 19 a 26 mm, para tubulação de 2´ (ferro) | M | 47.21 | 9.98 | 57.19 | 9
32.11.370 | Isolamento térmico em espuma elastomérica, espessura de 19 a 26 mm, para tubulação de 2 1/2´ (ferro) | M | 54.66 | 9.98 | 64.64 | 9
32.11.380 | Isolamento térmico em espuma elastomérica, espessura de 19 a 26 mm, para tubulação de 3 1/2´ (cobre) ou 3´ (ferro) | M | 60.67 | 9.98 | 70.65 | 9
32.11.390 | Isolamento térmico em espuma elastomérica, espessura de 19 a 26 mm, para tubulação de 4´ (ferro) | M | 85.01 | 9.98 | 94.99 | 9
32.11.400 | Isolamento térmico em espuma elastomérica, espessura de 19 a 26 mm, para tubulação de 5´ (ferro) | M | 104.87 | 9.98 | 114.85 | 9
32.11.410 | Isolamento térmico em espuma elastomérica, espessura de 19 a 26 mm, para tubulação de 6´ (ferro) | M | 136.52 | 9.98 | 146.5 | 9
32.11.420 | Manta em espuma elastomérica, espessura de 19 a 26 mm, para isolamento térmico de tubulação acima de 6´ | M2 | 197.29 | 18.3 | 215.59 | 9
32.11.430 | Isolamento térmico em espuma elastomérica, espessura de 19 a 26 mm, para tubulação de 3/8" (cobre) ou 1/8" (ferro) | M | 16.33 | 9.98 | 26.31 | 9
32.11.440 | Isolamento térmico em espuma elastomérica, espessura de 19 a 26 mm, para tubulação de 3/4" (cobre) ou 3/8" (ferro) | M | 19.03 | 9.98 | 29.01 | 9
32.15 | Impermeabilizacao flexivel com manta |  |  |  |  | 5
32.15.030 | Impermeabilização em manta asfáltica com armadura, tipo III-B, espessura de 3 mm | M2 | 63.14 | 17.02 | 80.16 | 9
32.15.040 | Impermeabilização em manta asfáltica com armadura, tipo III-B, espessura de 4 mm | M2 | 68.85 | 17.02 | 85.87 | 9
32.15.080 | Impermeabilização em manta asfáltica tipo III-B, espessura de 3 mm, face exposta em geotêxtil, com membrana acrílica | M2 | 134.83 | 21.43 | 156.26 | 9
32.15.100 | Impermeabilização em manta asfáltica plastomérica com armadura, tipo III, espessura de 4 mm, face exposta em geotêxtil com membrana acrílica | M2 | 138.37 | 21.43 | 159.8 | 9
32.15.240 | Impermeabilização com manta asfáltica tipo III, anti raiz, espessura de 4 mm | M2 | 129.39 |  | 129.39 | 9
32.16 | Impermeabilizacao flexivel com membranas |  |  |  |  | 5
32.16.010 | Impermeabilização em pintura de asfalto oxidado com solventes orgânicos, sobre massa | M2 | 11.44 | 7.06 | 18.5 | 9
32.16.020 | Impermeabilização em pintura de asfalto oxidado com solventes orgânicos, sobre metal | M2 | 8 | 7.06 | 15.06 | 9
32.16.030 | Impermeabilização em membrana de asfalto modificado com elastômeros, na cor preta | M2 | 51.68 | 7.06 | 58.74 | 9
32.16.040 | Impermeabilização em membrana de asfalto modificado com elastômeros, na cor preta e reforço em tela poliéster | M2 | 77.76 | 19.56 | 97.32 | 9
32.16.050 | Impermeabilização em membrana à base de polímeros acrílicos, na cor branca | M2 | 46.73 | 7.06 | 53.79 | 9
32.16.060 | Impermeabilização em membrana à base de polímeros acrílicos, na cor branca e reforço em tela poliéster | M2 | 70.83 | 19.56 | 90.39 | 9
32.16.070 | Impermeabilização em membrana à base de resina termoplástica e cimentos aditivados com reforço em tela poliéster | M2 | 42.54 | 23.09 | 65.63 | 9
32.17 | Impermeabilizacao rigida |  |  |  |  | 5
32.17.010 | Impermeabilização em argamassa impermeável com aditivo hidrófugo | M3 | 457.14 | 305.28 | 762.42 | 9
32.17.012 | Impermeabilização em argamassa de concreto não estrutural com aditivo hidrófugo | M3 | 468.64 | 35.28 | 503.92 | 9
32.17.030 | Impermeabilização em argamassa polimérica para umidade e água de percolação | M2 | 5.78 | 7.44 | 13.22 | 9
32.17.040 | Impermeabilização em argamassa polimérica com reforço em tela poliéster para pressão hidrostática positiva | M2 | 16.97 | 14.88 | 31.85 | 9
32.17.070 | Impermeabilização anticorrosiva em membrana epoxídica com alcatrão de hulha, sobre massa | M2 | 53.86 | 7.44 | 61.3 | 9
32.20 | Reparos, conservacoes e complementos - GRUPO 32 |  |  |  |  | 5
32.20.010 | Recolocação de argila expandida | M3 |  | 70.56 | 70.56 | 9
32.20.020 | Aplicação de papel Kraft | M2 | 4.73 | 3.53 | 8.26 | 9
32.20.050 | Tela em polietileno, malha hexagonal de 1/2´, para armadura de argamassa | M2 | 4.24 | 3.53 | 7.77 | 9
32.20.060 | Tela galvanizada fio 24 BWG, malha hexagonal de 1/2´, para armadura de argamassa | M2 | 12.35 | 3.53 | 15.88 | 9
33 | PINTURA |  |  |  |  | 2
33.01 | Preparo de base |  |  |  |  | 5
33.01.040 | Estucamento e lixamento de concreto deteriorado | M2 | 7.8 | 30.3 | 38.1 | 9
33.01.050 | Estucamento e lixamento de concreto | M2 | 4.51 | 30.3 | 34.81 | 9
33.01.060 | Imunizante para madeira | M2 | 5.85 | 7.72 | 13.57 | 9
33.01.280 | Reparo de trincas rasas até 5 mm de largura, na massa | M | 27.2 | 21.69 | 48.89 | 9
33.01.350 | Preparo de base para superfície metálica com fundo antioxidante | M2 | 8 | 8.3 | 16.3 | 9
33.02 | Massa corrida |  |  |  |  | 5
33.02.060 | Massa corrida a base de PVA | M2 | 2.72 | 10.44 | 13.16 | 9
33.02.080 | Massa corrida à base de resina acrílica | M2 | 5.19 | 10.44 | 15.63 | 9
33.03 | Pintura em superficies de concreto / massa / gesso / pedras |  |  |  |  | 5
33.03.220 | Tinta látex em elemento vazado | M2 | 6.41 | 22.97 | 29.38 | 9
33.03.350 | Pintura especial em esmalte para lousa cor verde | M2 | 8.44 | 19.52 | 27.96 | 9
33.03.740 | Resina acrílica plastificante | M2 | 16.63 | 10.84 | 27.47 | 9
33.03.750 | Verniz acrílico | M2 | 18.67 | 18.64 | 37.31 | 9
33.03.760 | Hidrorepelente incolor para fachada à base de silano-siloxano oligomérico disperso em água | M2 | 8.84 | 13.82 | 22.66 | 9
33.03.770 | Hidrorepelente incolor para fachada à base de silano-siloxano oligomérico disperso em solvente | M2 | 43.24 | 13.82 | 57.06 | 9
33.03.780 | Verniz de proteção antipichação | M2 | 25.49 | 18.64 | 44.13 | 9
33.05 | Pintura em superficies de madeira |  |  |  |  | 5
33.05.010 | Verniz fungicida para madeira | M2 | 7.9 | 13.82 | 21.72 | 9
33.05.120 | Esmalte em rodapés, baguetes ou molduras de madeira | M | 2.9 | 2.57 | 5.47 | 9
33.05.330 | Verniz em superfície de madeira | M2 | 10.42 | 15.58 | 26 | 9
33.05.360 | Verniz em rodapés, baguetes ou molduras de madeira | M | 2.76 | 2.06 | 4.82 | 9
33.06 | Pintura em pisos |  |  |  |  | 5
33.06.020 | Acrílico para quadras e pisos cimentados | M2 | 4.24 | 18.64 | 22.88 | 9
33.07 | Pintura em estruturas metalicas |  |  |  |  | 5
33.07.102 | Esmalte a base de água em estrutura metálica | M2 | 11.24 | 34.69 | 45.93 | 9
33.07.130 | Pintura epóxi bicomponente em estruturas metálicas | KG | 3.69 |  | 3.69 | 9
33.07.140 | Pintura com esmalte alquídico em estrutura metálica | KG | 3.84 |  | 3.84 | 9
33.07.303 | Proteção passiva contra incêndio com tinta intumescente, com tempo requerido de resistência ao fogo TRRF = 60 min - aplicação em estrutura metálica | M2 | 183.23 | 172.38 | 355.61 | 9
33.07.304 | Proteção passiva contra incêndio com tinta intumescente, com tempo requerido de resistência ao fogo TRRF = 120 min - aplicação em estrutura metálica | M2 | 875.58 | 199.83 | 1075.41 | 9
33.09 | Pintura de sinalizacao |  |  |  |  | 5
33.09.020 | Borracha clorada para faixas demarcatórias | M | 1.64 | 1.4 | 3.04 | 9
33.09.021 | Tinta acrílica para faixas demarcatórias | M | 1.03 | 2.8 | 3.83 | 9
33.10 | Pintura em superficie de concreto/massa/gesso/pedras, inclusive preparo |  |  |  |  | 5
33.10.010 | Tinta látex antimofo em massa, inclusive preparo | M2 | 7.51 | 18.64 | 26.15 | 9
33.10.020 | Tinta látex em massa, inclusive preparo | M2 | 9.46 | 18.64 | 28.1 | 9
33.10.030 | Tinta acrílica antimofo em massa, inclusive preparo | M2 | 11.57 | 18.64 | 30.21 | 9
33.10.041 | Esmalte à base de água em massa, inclusive preparo | M2 | 13.33 | 18.64 | 31.97 | 9
33.10.050 | Tinta acrílica em massa, inclusive preparo | M2 | 10.56 | 18.64 | 29.2 | 9
33.10.060 | Epóxi em massa, inclusive preparo | M2 | 74.15 | 39.04 | 113.19 | 9
33.10.070 | Borracha clorada em massa, inclusive preparo | M2 | 18.8 | 18.64 | 37.44 | 9
33.10.100 | Textura acrílica para uso interno / externo, inclusive preparo | M2 | 15.02 | 26.02 | 41.04 | 9
33.10.120 | Proteção passiva contra incêndio com tinta intumescente, tempo requerido de resistência ao fogo TRRF = 60 minutos - aplicação em painéis de gesso acartonado | M2 | 238.97 |  | 238.97 | 9
33.10.130 | Proteção passiva contra incêndio com tinta intumescente, tempo requerido de resistência ao fogo TRRF = 120 minutos - aplicação em painéis de gesso acartonado | M2 | 473.83 |  | 473.83 | 9
33.11 | Pintura em superficie metalica, inclusive preparo |  |  |  |  | 5
33.11.050 | Esmalte à base água em superfície metálica, inclusive preparo | M2 | 17.1 | 26.02 | 43.12 | 9
33.12 | Pintura em superficie de madeira, inclusive preparo |  |  |  |  | 5
33.12.011 | Esmalte à base de água em madeira, inclusive preparo | M2 | 17.48 | 26.02 | 43.5 | 9
34 | PAISAGISMO E FECHAMENTOS |  |  |  |  | 2
34.01 | Preparacao de solo |  |  |  |  | 5
34.01.010 | Terra vegetal orgânica comum | M3 | 167.98 | 44.1 | 212.08 | 9
34.01.020 | Limpeza e regularização de áreas para ajardinamento (jardins e canteiros) | M2 |  | 1.76 | 1.76 | 9
34.02 | Vegetacao rasteira |  |  |  |  | 5
34.02.020 | Plantio de grama batatais em placas (praças e áreas abertas) | M2 | 10.91 | 2.98 | 13.89 | 9
34.02.040 | Plantio de grama batatais em placas (jardins e canteiros) | M2 | 10.08 | 4.47 | 14.55 | 9
34.02.070 | Forração com Lírio Amarelo, mínimo 18 mudas / m² - h= 0,50 m | M2 | 73.69 | 5.68 | 79.37 | 9
34.02.080 | Plantio de grama São Carlos em placas (jardins e canteiros) | M2 | 18.14 | 4.47 | 22.61 | 9
34.02.090 | Forração com Hera Inglesa, mínimo 18 mudas / m² - h= 0,15 m | M2 | 45.43 | 5.68 | 51.11 | 9
34.02.100 | Plantio de grama esmeralda em placas (jardins e canteiros) | M2 | 11.63 | 4.47 | 16.1 | 9
34.02.110 | Forração com clorofito, mínimo de 20 mudas / m² - h= 0,15 m | M2 | 49.97 | 5.68 | 55.65 | 9
34.02.400 | Plantio de grama pelo processo hidrossemeadura | M2 | 9.1 |  | 9.1 | 9
34.03 | Vegetacao arbustiva |  |  |  |  | 5
34.03.020 | Arbusto Azaléa - h= 0,60 a 0,80 m | UN | 51.76 | 3.26 | 55.02 | 9
34.03.120 | Arbusto Moréia - h= 0,50 m | UN | 35.37 | 3.26 | 38.63 | 9
34.03.130 | Arbusto Alamanda - h= 0,60 a 0,80 m | UN | 37.93 | 3.26 | 41.19 | 9
34.03.150 | Arbusto Curcúligo - h= 0,60 a 0,80 m | UN | 57.57 | 3.26 | 60.83 | 9
34.04 | arvores |  |  |  |  | 5
34.04.050 | Árvore ornamental tipo Pata de Vaca - h= 2,00 m | UN | 79.81 | 28.38 | 108.19 | 9
34.04.130 | Árvore ornamental tipo Ipê Amarelo - h= 2,00 m | UN | 90.14 | 28.38 | 118.52 | 9
34.04.160 | Árvore ornamental tipo Areca Bambu - h= 2,00 m | UN | 130.46 | 28.38 | 158.84 | 9
34.04.164 | Árvore ornamental tipo Falso barbatimão - h= 2,00 m | UN | 213.35 | 3.2 | 216.55 | 9
34.04.166 | Árvore ornamental tipo Aroeira salsa - h= 2,00 m | UN | 104.93 | 3.2 | 108.13 | 9
34.04.280 | Árvore ornamental tipo Manacá-da-serra - h= 2,00 m | UN | 131.83 | 28.38 | 160.21 | 9
34.04.360 | Árvore ornamental tipo coqueiro Jerivá - h= 4,00 m | UN | 314.37 | 28.38 | 342.75 | 9
34.04.370 | Árvore ornamental tipo Quaresmeira (Tibouchina granulosa) - h= 1,50 / 2,00 m | UN | 60.85 | 28.38 | 89.23 | 9
34.05 | Cercas e fechamentos |  |  |  |  | 5
34.05.020 | Cerca em arame farpado com mourões de concreto | M | 31.02 | 28.38 | 59.4 | 9
34.05.030 | Cerca em arame farpado com mourões de concreto, com ponta inclinada | M | 41.75 | 28.38 | 70.13 | 9
34.05.032 | Cerca em arame farpado com mourões de concreto, com ponta inclinada - 12 fiadas | M | 48.28 | 28.38 | 76.66 | 9
34.05.050 | Cerca em tela de aço galvanizado de 2´, montantes em mourões de concreto com ponta inclinada e arame farpado | M | 163.34 | 45.53 | 208.87 | 9
34.05.080 | Alambrado em tela de aço galvanizado de 2´, montantes metálicos e arame farpado, até 4,00 m de altura | M2 | 239.28 |  | 239.28 | 9
34.05.110 | Alambrado em tela de aço galvanizado de 2´, montantes metálicos e arame farpado, acima de 4,00 m de altura | M2 | 231.22 |  | 231.22 | 9
34.05.120 | Alambrado em tela de aço galvanizado de 1´, montantes metálicos e arame farpado | M2 | 220.89 |  | 220.89 | 9
34.05.170 | Barreira de proteção perimetral em aço inoxidável AISI 430, dupla | M | 36.97 |  | 36.97 | 9
34.05.210 | Alambrado em tela de aço galvanizado de 2´, montantes metálicos com extremo superior duplo e arame farpado, acima de 4,00 m de altura | M2 | 310.56 |  | 310.56 | 9
34.05.260 | Gradil em aço galvanizado eletrofundido, malha 65 x 132 mm e pintura eletrostática | M2 | 415.15 | 58.57 | 473.72 | 9
34.05.270 | Alambrado em tela de aço galvanizado de 2´, montantes metálicos retos | M2 | 238.03 |  | 238.03 | 9
34.05.290 | Portão de abrir em grade de aço galvanizado eletrofundida, malha 65 x 132 mm, e pintura eletrostática | M2 | 2028.63 | 87.44 | 2116.07 | 9
34.05.300 | Portão de correr em grade de aço galvanizado eletrofundida, malha 65 x 132 mm, e pintura eletrostática | M2 | 1872.92 | 87.44 | 1960.36 | 9
34.05.310 | Gradil de ferro perfilado, tipo parque | M2 | 559.56 | 34.33 | 593.89 | 9
34.05.320 | Portão de ferro perfilado, tipo parque | M2 | 782.15 | 29.79 | 811.94 | 9
34.05.350 | Portão de abrir em gradil eletrofundido, malha 5 x 15 cm | M2 | 1401.41 | 70.57 | 1471.98 | 9
34.05.360 | Gradil tela eletrosoldado, malha de 5 x 15cm, galvanizado | M2 | 111.55 | 86.26 | 197.81 | 9
34.05.370 | Fechamento de divisa - mourão com placas pré moldadas | M | 173.07 | 45.84 | 218.91 | 9
34.13 | Corte, recorte e remocao |  |  |  |  | 5
34.13.011 | Corte, recorte e remoção de árvore inclusive as raízes - diâmetro (DAP)>5cm<15cm | UN | 99.84 | 137.72 | 237.56 | 9
34.13.021 | Corte, recorte e remoção de árvore inclusive as raízes - diâmetro (DAP)>15cm<30cm | UN | 529.28 | 169.6 | 698.88 | 9
34.13.031 | Corte, recorte e remoção de árvore inclusive as raízes - diâmetro (DAP)>30cm<45cm | UN | 1802.04 | 307.32 | 2109.36 | 9
34.13.041 | Corte, recorte e remoção de árvore inclusive as raízes - diâmetro (DAP)>45cm<60cm | UN | 2810.96 | 833.12 | 3644.08 | 9
34.13.051 | Corte, recorte e remoção de árvore inclusive as raízes - diâmetro (DAP)>60cm<100cm | UN | 5648 | 1666.24 | 7314.24 | 9
34.13.060 | Corte, recorte e remoção de árvore inclusive as raízes - diâmetro (DAP) acima de 100 cm | UN | 8326.8 | 1934.88 | 10261.68 | 9
34.20 | Reparos, conservacoes e complementos - GRUPO 34 |  |  |  |  | 5
34.20.050 | Tela de arame galvanizado fio nº 22 BWG, malha de 2´, tipo galinheiro | M2 | 8.75 | 6.88 | 15.63 | 9
34.20.080 | Tela de aço galvanizado fio nº 10 BWG, malha de 2´, tipo alambrado de segurança | M2 | 70.43 | 9.52 | 79.95 | 9
34.20.110 | Recolocação de barreira de proteção perimetral, simples ou dupla | M | 11.07 |  | 11.07 | 9
34.20.160 | Recolocação de alambrado, com altura até 4,50 m | M2 | 2.14 | 14.44 | 16.58 | 9
34.20.170 | Recolocação de alambrado, com altura acima de 4,50 m | M2 | 2.22 | 19.35 | 21.57 | 9
34.20.380 | Suporte para apoio de bicicletas em tubo de aço galvanizado, diâmetro de 2 1/2´ | UN | 435.01 | 157.14 | 592.15 | 9
34.20.382 | Suporte para apoio de bicicletas em aço carbono 2", modelo U invertido sem emendas, com acabamento em pintura eletrostática para fixação chumbada/parafusada | UN | 1345.61 | 34.48 | 1380.09 | 9
34.20.390 | Grelha arvoreira em ferro fundido | M2 | 722.71 | 19.56 | 742.27 | 9
35 | PLAYGROUND E EQUIPAMENTO RECREATIVO |  |  |  |  | 2
35.01 | Quadra e equipamento de esportes |  |  |  |  | 5
35.01.070 | Tela de arame galvanizado fio nº 12 BWG, malha de 2´ | M2 | 49.79 | 5.87 | 55.66 | 9
35.01.150 | Trave oficial completa com rede para futebol de salão | CJ | 1966.97 | 140.83 | 2107.8 | 9
35.01.160 | Tabela completa com suporte e rede para basquete | UN | 2234.67 | 1773.71 | 4008.38 | 9
35.01.170 | Poste oficial completo com rede para voleibol | CJ | 1809 | 140.83 | 1949.83 | 9
35.01.550 | Piso em fibra de polipropileno corrugado para quadra de esportes, inclusive pintura | M2 | 140.5 | 28.98 | 169.48 | 9
35.03 | Abrigo, guarita e quiosque |  |  |  |  | 5
35.03.030 | Cancela automática metálica com barreira de alumínio de 3,50 até 4,00 m | UN | 4210.32 | 83.29 | 4293.61 | 9
35.04 | Bancos |  |  |  |  | 5
35.04.020 | Banco contínuo em concreto vazado | M | 120.9 | 84.93 | 205.83 | 9
35.04.120 | Banco em concreto pré-moldado, comprimento 150 cm | UN | 530.54 | 18.9 | 549.44 | 9
35.04.130 | Banco de madeira sobre alvenaria | M2 | 192.18 | 52.94 | 245.12 | 9
35.04.140 | Banco em concreto pré-moldado com pés vazados, comprimento 200 cm | UN | 591.04 | 26.58 | 617.62 | 9
35.04.150 | Banco em concreto pré-moldado com 3 pés, comprimento 300 cm | UN | 861.29 | 39.87 | 901.16 | 9
35.05 | Equipamento recreativo |  |  |  |  | 5
35.05.200 | Centro de atividades em madeira rústica | CJ | 5467.46 | 187.77 | 5655.23 | 9
35.05.210 | Balanço duplo em madeira rústica | CJ | 2076.49 | 187.77 | 2264.26 | 9
35.05.220 | Gangorra dupla em madeira rústica | CJ | 1427.43 | 187.77 | 1615.2 | 9
35.05.240 | Gira-gira em ferro com assento de madeira (8 lugares) | CJ | 2336.44 | 187.77 | 2524.21 | 9
35.07 | Mastro para bandeiras |  |  |  |  | 5
35.07.020 | Plataforma com 3 mastros galvanizados, h= 7,00 m | CJ | 6036.05 | 298.44 | 6334.49 | 9
35.07.030 | Plataforma com 3 mastros galvanizados, h= 9,00 m | CJ | 9170.88 | 298.44 | 9469.32 | 9
35.07.060 | Mastro para bandeira galvanizado, h= 9,00 m | UN | 3038.86 | 44.07 | 3082.93 | 9
35.07.070 | Mastro para bandeira galvanizado, h= 7,00 m | UN | 1993.96 | 44.07 | 2038.03 | 9
35.20 | Reparos, conservacoes e complementos - GRUPO 35 |  |  |  |  | 5
35.20.010 | Tela em polietileno, malha 10 x 10 cm, fio 2 mm | M2 | 12.33 |  | 12.33 | 9
35.20.050 | Conjunto de 4 lixeiras para coleta seletiva, com tampa basculante, capacidade 50 litros | UN | 1173.27 | 29.34 | 1202.61 | 9
36 | ENTRADA DE ENERGIA ELETRICA E TELEFONIA |  |  |  |  | 2
36.01 | Entrada de energia - componentes |  |  |  |  | 5
36.01.242 | Cubículo de média tensão, para uso ao tempo, classe 24 kV | CJ | 127166.16 | 230.01 | 127396.17 | 9
36.01.252 | Cubículo de média tensão, para uso ao tempo, classe 17,5 kV | CJ | 104164.64 | 230.01 | 104394.65 | 9
36.01.260 | Cubículo de entrada e medição para uso abrigado, classe 15 kV | CJ | 112349.29 | 460.02 | 112809.31 | 9
36.03 | Caixas de entrada / medicao |  |  |  |  | 5
36.03.010 | Caixa de medição tipo II (300 x 560 x 200) mm, padrão concessionárias | UN | 127.21 | 150.29 | 277.5 | 9
36.03.020 | Caixa de medição polifásica (500 x 600 x 200) mm, padrão concessionárias | UN | 211.5 | 150.29 | 361.79 | 9
36.03.030 | Caixa de medição externa tipo ´L´ (900 x 600 x 270) mm, padrão Concessionárias | UN | 1000.99 | 173.48 | 1174.47 | 9
36.03.050 | Caixa de medição externa tipo ´N´ (1300 x 1200 x 270) mm, padrão Concessionárias | UN | 2506.31 | 173.48 | 2679.79 | 9
36.03.060 | Caixa de medição externa tipo ´M´ (900 x 1200 x 270) mm, padrão Concessionárias | UN | 1631.53 | 173.48 | 1805.01 | 9
36.03.080 | Caixa para seccionadora tipo ´T´ (900 x 600 x 250) mm, padrão Concessionárias | UN | 606 | 130.11 | 736.11 | 9
36.03.090 | Caixa de medição interna tipo ´A1´ (1000 x 1000 x 300) mm, padrão Concessionárias | UN | 2229.31 | 180.8 | 2410.11 | 9
36.03.120 | Caixa de proteção para transformador de corrente, (1000 x 750 x 300) mm, padrão Concessionárias | UN | 1004.91 | 173.48 | 1178.39 | 9
36.03.130 | Caixa de proteção dos bornes do medidor, (300 x 250 x 90) mm, padrão Concessionárias | UN | 127.73 | 86.74 | 214.47 | 9
36.03.150 | Caixa de entrada tipo ´E´ (560 x 350 x 210) mm - padrão Concessionárias | UN | 232.48 | 150.29 | 382.77 | 9
36.03.160 | Caixa base lateral tipo ´N´ (1300 x 400 x 250) mm | UN | 710.76 | 173.48 | 884.24 | 9
36.04 | Suporte (Braquet) |  |  |  |  | 5
36.04.010 | Suporte para 1 isolador de baixa tensão | UN | 32.88 | 13.01 | 45.89 | 9
36.04.030 | Suporte para 2 isoladores de baixa tensão | UN | 44.73 | 13.01 | 57.74 | 9
36.04.050 | Suporte para 3 isoladores de baixa tensão | UN | 57.55 | 13.01 | 70.56 | 9
36.04.070 | Suporte para 4 isoladores de baixa tensão | UN | 105.79 | 13.01 | 118.8 | 9
36.05 | Isoladores |  |  |  |  | 5
36.05.010 | Isolador tipo roldana para baixa tensão de 76 x 79 mm | UN | 41.69 | 8.68 | 50.37 | 9
36.05.040 | Isolador tipo disco para 15 kV de 6´ - 150 mm | UN | 95.33 | 8.68 | 104.01 | 9
36.05.080 | Isolador tipo pino para 15 kV, inclusive pino (poste) | UN | 67.32 | 32.53 | 99.85 | 9
36.05.100 | Isolador pedestal para 15 kV | UN | 120.64 | 8.68 | 129.32 | 9
36.05.110 | Isolador pedestal para 25 kV | UN | 165.27 | 8.68 | 173.95 | 9
36.06 | Muflas e terminais |  |  |  |  | 5
36.06.060 | Terminal modular (mufla) unipolar externo para cabo até 70 mm²/15 kV | CJ | 504.9 | 21.69 | 526.59 | 9
36.06.080 | Terminal modular (mufla) unipolar interno para cabo até 70 mm²/15 kV | CJ | 457.87 | 21.69 | 479.56 | 9
36.07 | Para-raios de media tensao |  |  |  |  | 5
36.07.010 | Para-raios de distribuição, classe 12 kV/5 kA, completo, encapsulado com polímero | UN | 175.76 | 20.34 | 196.1 | 9
36.07.030 | Para-raios de distribuição, classe 12 kV/10 kA, completo, encapsulado com polímero | UN | 186.13 | 20.34 | 206.47 | 9
36.07.050 | Para-raios de distribuição, classe 15 kV/5 kA, completo, encapsulado com polímero | UN | 186.05 | 20.34 | 206.39 | 9
36.07.060 | Para-raios de distribuição, classe 15 kV/10 kA, completo, encapsulado com polímero | UN | 198.83 | 20.34 | 219.17 | 9
36.08 | Gerador e grupo gerador |  |  |  |  | 5
36.08.030 | Grupo gerador com potência de 250/228 kVA, variação de + ou - 5% - completo | UN | 195231.44 | 1672.44 | 196903.88 | 9
36.08.040 | Grupo gerador com potência de 350/320 kVA, variação de + ou - 10% - completo | UN | 262810.88 | 1672.44 | 264483.32 | 9
36.08.050 | Grupo gerador com potência de 88/80 kVA, variação de + ou - 10% - completo | UN | 88413.98 | 1672.44 | 90086.42 | 9
36.08.060 | Grupo gerador com potência de 165/150 kVA, variação de + ou - 5% - completo | UN | 133765.44 | 1672.44 | 135437.88 | 9
36.08.100 | Grupo gerador com potência de 55/50 kVA, variação de + ou - 10% - completo | UN | 75722.95 | 892.75 | 76615.7 | 9
36.08.110 | Grupo gerador com potência de 180/168 kVA, variação de + ou - 5% - completo | UN | 136498 | 1672.44 | 138170.44 | 9
36.08.290 | Grupo gerador com potência de 563/513 kVA, variação de + ou - 10% - completo | UN | 399341.16 | 1850.99 | 401192.15 | 9
36.08.350 | Grupo gerador carenado com potência de 150/136 kVA, variação de + ou - 5% - completo | UN | 150443.28 | 1672.44 | 152115.72 | 9
36.08.360 | Grupo gerador carenado com potência de 460/434 kVA, variação de + ou - 10% - completo | UN | 392467 | 1834.24 | 394301.24 | 9
36.08.540 | Grupo gerador com potência de 460/434 kVA, variação de + ou - 10% - completo | UN | 317258.13 | 1850.99 | 319109.12 | 9
36.09 | Transformador de entrada |  |  |  |  | 5
36.09.020 | Transformador de potência trifásico de 225 kVA, classe 15 kV, a óleo | UN | 36198.43 | 892.75 | 37091.18 | 9
36.09.050 | Transformador de potência trifásico de 150 kVA, classe 15 kV, a óleo | UN | 26071.18 | 892.75 | 26963.93 | 9
36.09.060 | Transformador de potência trifásico de 500 kVA, classe 15 kV, a seco | UN | 66449.76 | 1428.4 | 67878.16 | 9
36.09.070 | Transformador de potência trifásico de 1000 kVA, classe 15 kV, a seco com cabine | UN | 129851.99 | 1428.4 | 131280.39 | 9
36.09.100 | Transformador de potência trifásico de 5 kVA, classe 0,6 kV, a seco com cabine | UN | 5989.25 | 357.1 | 6346.35 | 9
36.09.110 | Transformador de potência trifásico de 7,5 kVA, classe 0,6 kV, a seco com cabine | UN | 6689.96 | 357.1 | 7047.06 | 9
36.09.150 | Transformador de potência trifásico de 75 kVA, classe 15 kV, a óleo | UN | 22490.06 | 892.75 | 23382.81 | 9
36.09.170 | Transformador de potência trifásico de 300 kVA, classe 15 kV, a óleo | UN | 41919.89 | 892.75 | 42812.64 | 9
36.09.180 | Transformador de potência trifásico de 112,5 kVA, classe 15 kV, a óleo | UN | 19536.61 | 892.75 | 20429.36 | 9
36.09.220 | Transformador de potência trifásico de 500 kVA, classe 15 kV, a seco com cabine | UN | 91814.14 | 1428.4 | 93242.54 | 9
36.09.230 | Transformador de potência trifásico de 30 kVA, classe 1,2 KV, a seco com cabine | UN | 18947.9 | 357.1 | 19305 | 9
36.09.250 | Transformador de potência trifásico de 500 kVA, classe 15 kV, a óleo | UN | 65169.93 | 1428.4 | 66598.33 | 9
36.09.300 | Transformador de potência trifásico de 750 kVA, classe 15 kV, a óleo | UN | 87652.06 | 1428.4 | 89080.46 | 9
36.09.360 | Transformador de potência trifásico de 750 kVA, classe 15 kV, a seco | UN | 120661.75 | 1428.4 | 122090.15 | 9
36.09.370 | Transformador de potência trifásico de 300 kVA, classe 15 kV, a seco | UN | 68500.73 | 892.75 | 69393.48 | 9
36.09.410 | Transformador de potência trifásico de 45 kVA, classe 15 kV, a seco | UN | 29923.48 | 892.75 | 30816.23 | 9
36.09.440 | Transformador de potência trifásico de 500 kVA, classe 15 kV, a óleo - tipo pedestal | UN | 155090.07 | 1428.4 | 156518.47 | 9
36.09.480 | Transformador trifásico a seco de 112,5 kVA, encapsulado em resina epóxi sob vácuo | UN | 40392.52 | 892.75 | 41285.27 | 9
36.09.490 | Transformador trifásico a seco de 150 kVA, encapsulado em resina epóxi sob vácuo | UN | 44351.93 | 892.75 | 45244.68 | 9
36.20 | Reparos, conservacoes e complementos - GRUPO 36 |  |  |  |  | 5
36.20.010 | Vergalhão de cobre eletrolítico, diâmetro de 3/8´ | M | 77.33 | 17.35 | 94.68 | 9
36.20.030 | União angular para vergalhão, diâmetro de 3/8´ | UN | 48.01 | 8.68 | 56.69 | 9
36.20.040 | Bobina mínima para disjuntor (a óleo) | UN | 1479.37 | 56.53 | 1535.9 | 9
36.20.050 | Terminal para vergalhão, diâmetro de 3/8´ | UN | 25.12 | 8.68 | 33.8 | 9
36.20.060 | Braçadeira para fixação de eletroduto, até 4´ | UN | 3.47 | 6.51 | 9.98 | 9
36.20.070 | Prensa vergalhão ´T´, diâmetro de 3/8´ | UN | 17.04 | 8.68 | 25.72 | 9
36.20.090 | Vara para manobra em cabine em fibra de vidro, para tensão até 36 kV | UN | 631.29 | 0.88 | 632.17 | 9
36.20.100 | Bucha para passagem interna/externa com isolação para 15 kV | UN | 478.2 | 21.69 | 499.89 | 9
36.20.120 | Chapa de ferro de 1,50 x 0,50 m para bucha de passagem | UN | 329.41 | 21.69 | 351.1 | 9
36.20.140 | Cruzeta de madeira de 2400 mm | UN | 303.77 | 122.02 | 425.79 | 9
36.20.180 | Luva isolante de borracha, acima de 10 até 20 kV | PAR | 613.84 | 0.88 | 614.72 | 9
36.20.200 | Mão francesa de 700 mm | UN | 23.5 | 43.37 | 66.87 | 9
36.20.210 | Luva isolante de borracha, até 10 kV | PAR | 465.84 | 0.88 | 466.72 | 9
36.20.220 | Mudança de tap do transformador | UN |  | 244.04 | 244.04 | 9
36.20.240 | Óleo para disjuntor | L | 18.9 | 0.71 | 19.61 | 9
36.20.260 | Óleo para transformador | L | 18.9 | 1.06 | 19.96 | 9
36.20.282 | Placa de advertência em chapa de aço, com pintura refletiva "Perigo Alta Tensão" | M2 | 577.5 | 8.82 | 586.32 | 9
36.20.284 | Placa de advertência em chapa de alumínio, com pintura refletiva "Perigo Alta Tensão" | M2 | 720 | 8.82 | 728.82 | 9
36.20.330 | Luva de couro para proteção de luva isolante | PAR | 36.49 | 0.88 | 37.37 | 9
36.20.340 | Sela para cruzeta de madeira | UN | 18.52 | 61.01 | 79.53 | 9
36.20.350 | Caixa porta luvas em madeira, com tampa | UN | 72.84 | 0.88 | 73.72 | 9
36.20.360 | Suporte de transformador em poste ou estaleiro | UN | 209.24 | 122.02 | 331.26 | 9
36.20.380 | Tapete de borracha isolante elétrico de 1000 x 1000 mm | UN | 313.59 | 0.88 | 314.47 | 9
36.20.540 | Cruzeta metálica de 2400 mm, para fixação de mufla ou para-raios | UN | 477.94 | 122.02 | 599.96 | 9
36.20.560 | Dispositivo Soft Starter para motor 15 cv, trifásico 220 V | UN | 2673.14 | 43.37 | 2716.51 | 9
36.20.570 | Dispositivo Soft Starter para motor 25 cv, trifásico 220 V | UN | 4028.54 | 43.37 | 4071.91 | 9
36.20.580 | Dispositivo Soft Starter para motor 50 cv, trifásico 220 V | UN | 5211.83 | 43.37 | 5255.2 | 9
37 | QUADRO E PAINEL PARA ENERGIA ELETRICA E TELEFONIA |  |  |  |  | 2
37.01 | Quadro para telefonia embutir, protecao IP40 chapa nº 16msg |  |  |  |  | 5
37.01.020 | Quadro Telebrás de embutir de 200 x 200 x 120 mm | UN | 39.74 | 74.66 | 114.4 | 9
37.01.080 | Quadro Telebrás de embutir de 400 x 400 x 120 mm | UN | 81.42 | 104.18 | 185.6 | 9
37.01.120 | Quadro Telebrás de embutir de 600 x 600 x 120 mm | UN | 144.38 | 133.69 | 278.07 | 9
37.01.160 | Quadro Telebrás de embutir de 800 x 800 x 120 mm | UN | 559.37 | 165.77 | 725.14 | 9
37.01.220 | Quadro Telebrás de embutir de 1200 x 1200 x 120 mm | UN | 1237.98 | 222.21 | 1460.19 | 9
37.02 | Quadro para telefonia de sobrepor, protecao IP40 chapa nº 16msg |  |  |  |  | 5
37.02.020 | Quadro Telebrás de sobrepor de 200 x 200 x 120 mm | UN | 84.49 | 65.06 | 149.55 | 9
37.02.060 | Quadro Telebrás de sobrepor de 400 x 400 x 120 mm | UN | 155.21 | 86.74 | 241.95 | 9
37.02.100 | Quadro Telebrás de sobrepor de 600 x 600 x 120 mm | UN | 344.18 | 108.43 | 452.61 | 9
37.02.140 | Quadro Telebrás de sobrepor de 800 x 800 x 120 mm | UN | 573.88 | 130.11 | 703.99 | 9
37.03 | Quadro distribuicao de luz e forca de embutir universal |  |  |  |  | 5
37.03.200 | Quadro de distribuição universal de embutir, para disjuntores 16 DIN / 12 Bolt-on - 150 A - sem componentes | UN | 526 | 129.7 | 655.7 | 9
37.03.210 | Quadro de distribuição universal de embutir, para disjuntores 24 DIN / 18 Bolt-on - 150 A - sem componentes | UN | 503.96 | 129.7 | 633.66 | 9
37.03.220 | Quadro de distribuição universal de embutir, para disjuntores 34 DIN / 24 Bolt-on - 150 A - sem componentes | UN | 742.08 | 162.13 | 904.21 | 9
37.03.230 | Quadro de distribuição universal de embutir, para disjuntores 44 DIN / 32 Bolt-on - 150 A - sem componentes | UN | 732.05 | 162.13 | 894.18 | 9
37.03.240 | Quadro de distribuição universal de embutir, para disjuntores 56 DIN / 40 Bolt-on - 225 A - sem componentes | UN | 949.03 | 194.55 | 1143.58 | 9
37.03.250 | Quadro de distribuição universal de embutir, para disjuntores 70 DIN / 50 Bolt-on - 225 A - sem componentes | UN | 1487.88 | 194.55 | 1682.43 | 9
37.04 | Quadro distribuicao de luz e forca de sobrepor universal |  |  |  |  | 5
37.04.250 | Quadro de distribuição universal de sobrepor, para disjuntores 16 DIN / 12 Bolt-on - 150 A - sem componentes | UN | 631.98 | 97.28 | 729.26 | 9
37.04.260 | Quadro de distribuição universal de sobrepor, para disjuntores 24 DIN / 18 Bolt-on - 150 A - sem componentes | UN | 754.2 | 97.28 | 851.48 | 9
37.04.270 | Quadro de distribuição universal de sobrepor, para disjuntores 34 DIN / 24 Bolt-on - 150 A - sem componentes | UN | 859.33 | 129.7 | 989.03 | 9
37.04.280 | Quadro de distribuição universal de sobrepor, para disjuntores 44 DIN / 32 Bolt-on - 150 A - sem componentes | UN | 936.07 | 129.7 | 1065.77 | 9
37.04.290 | Quadro de distribuição universal de sobrepor, para disjuntores 56 DIN / 40 Bolt-on - 225 A - sem componentes | UN | 1228.41 | 162.13 | 1390.54 | 9
37.04.300 | Quadro de distribuição universal de sobrepor, para disjuntores 70 DIN / 50 Bolt-on - 225 A - sem componentes | UN | 1953.72 | 162.13 | 2115.85 | 9
37.06 | Painel autoportante |  |  |  |  | 5
37.06.014 | Painel autoportante em chapa de aço, com proteção mínima IP 54 - sem componentes | M2 | 2800.27 | 115.01 | 2915.28 | 9
37.10 | Barramentos |  |  |  |  | 5
37.10.010 | Barramento de cobre nu | KG | 110.45 | 7.72 | 118.17 | 9
37.11 | Bases |  |  |  |  | 5
37.11.020 | Base de fusível Diazed completa para 25 A | UN | 34.34 | 13.01 | 47.35 | 9
37.11.040 | Base de fusível Diazed completa para 63 A | UN | 48.23 | 21.69 | 69.92 | 9
37.11.060 | Base de fusível NH até 125 A, com fusível | UN | 58.52 | 43.37 | 101.89 | 9
37.11.080 | Base de fusível NH até 250 A, com fusível | UN | 170.6 | 43.37 | 213.97 | 9
37.11.100 | Base de fusível NH até 400 A, com fusível | UN | 254.47 | 43.37 | 297.84 | 9
37.11.120 | Base de fusível tripolar de 15 kV | UN | 717.95 | 52.05 | 770 | 9
37.11.140 | Base de fusível unipolar de 15 kV | UN | 305.29 | 52.05 | 357.34 | 9
37.12 | Fusiveis |  |  |  |  | 5
37.12.020 | Fusível tipo NH 00 de 6 A até 160 A | UN | 28.94 | 8.68 | 37.62 | 9
37.12.040 | Fusível tipo NH 1 de 36 A até 250 A | UN | 59.78 | 8.68 | 68.46 | 9
37.12.060 | Fusível tipo NH 2 de 224 A até 400 A | UN | 93.69 | 8.68 | 102.37 | 9
37.12.080 | Fusível tipo NH 3 de 400 A até 630 A | UN | 136.82 | 8.68 | 145.5 | 9
37.12.120 | Fusível tipo HH para 15 kV de 2,5 A até 50 A | UN | 216.35 | 8.68 | 225.03 | 9
37.12.140 | Fusível tipo HH para 15 kV de 60 A até 100 A | UN | 335.07 | 8.68 | 343.75 | 9
37.12.200 | Fusível Diazed retardado de 2 A até 25 A | UN | 10.54 | 8.68 | 19.22 | 9
37.12.220 | Fusível Diazed retardado de 35 A até 63 A | UN | 13.15 | 8.68 | 21.83 | 9
37.12.300 | Fusível em vidro para ´TP´ de 0,5 A | UN | 29.68 | 2.17 | 31.85 | 9
37.13 | Disjuntores |  |  |  |  | 5
37.13.510 | Disjuntor fixo PVO trifásico, 17,5 kV, 630 A x 350 MVA, 50/60 Hz, com acessórios | UN | 16261.34 | 272.31 | 16533.65 | 9
37.13.520 | Disjuntor a seco aberto trifásico, 600 V de 800 A, 50/60 Hz, com acessórios | UN | 32115.82 | 244.04 | 32359.86 | 9
37.13.530 | Disjuntor fixo PVO trifásico, 15 kV, 630 A x 350 MVA, com relé de proteção de sobrecorrente e transformadores de corrente | CJ | 32229.74 | 359.75 | 32589.49 | 9
37.13.550 | Disjuntor em caixa aberta tripolar extraível, 500V de 3200A, com acessórios | UN | 73023.36 | 43.37 | 73066.73 | 9
37.13.570 | Disjuntor em caixa aberta tripolar extraível, 500V de 4000A, com acessórios | UN | 128475.52 | 43.37 | 128518.89 | 9
37.13.600 | Disjuntor termomagnético, unipolar 127/220 V, corrente de 10 A até 30 A | UN | 9.41 | 13.01 | 22.42 | 9
37.13.610 | Disjuntor termomagnético, unipolar 127/220 V, corrente de 35 A até 50 A | UN | 27.6 | 13.01 | 40.61 | 9
37.13.630 | Disjuntor termomagnético, bipolar 220/380 V, corrente de 10 A até 50 A | UN | 111.76 | 26.02 | 137.78 | 9
37.13.640 | Disjuntor termomagnético, bipolar 220/380 V, corrente de 60 A até 100 A | UN | 139.38 | 26.02 | 165.4 | 9
37.13.650 | Disjuntor termomagnético, tripolar 220/380 V, corrente de 10 A até 50 A | UN | 119.88 | 39.04 | 158.92 | 9
37.13.660 | Disjuntor termomagnético, tripolar 220/380 V, corrente de 60 A até 100 A | UN | 166.92 | 39.04 | 205.96 | 9
37.13.690 | Disjuntor série universal, em caixa moldada, térmico e magnético fixos, bipolar 480 V, corrente de 60 A até 100 A | UN | 442.47 | 43.37 | 485.84 | 9
37.13.700 | Disjuntor série universal, em caixa moldada, térmico e magnético fixos, bipolar 480/600 V, corrente de 125 A | UN | 632.95 | 43.37 | 676.32 | 9
37.13.720 | Disjuntor série universal, em caixa moldada, térmico fixo e magnético ajustável, tripolar 600 V, corrente de 300 A até 400 A | UN | 2779.15 | 86.74 | 2865.89 | 9
37.13.730 | Disjuntor série universal, em caixa moldada, térmico fixo e magnético ajustável, tripolar 600 V, corrente de 500 A até 630 A | UN | 4309.14 | 86.74 | 4395.88 | 9
37.13.740 | Disjuntor série universal, em caixa moldada, térmico fixo e magnético ajustável, tripolar 600 V, corrente de 700 A até 800 A | UN | 6717.7 | 86.74 | 6804.44 | 9
37.13.760 | Disjuntor em caixa moldada, térmico e magnético ajustáveis, tripolar 630/690 V, faixa de ajuste de 440 até 630 A | UN | 8154.7 | 86.74 | 8241.44 | 9
37.13.770 | Disjuntor em caixa moldada, térmico e magnético ajustáveis, tripolar 1250/690 V, faixa de ajuste de 800 até 1250 A | UN | 14379.15 | 86.74 | 14465.89 | 9
37.13.780 | Disjuntor em caixa moldada, térmico e magnético ajustáveis, tripolar 1600/690 V, faixa de ajuste de 1000 até 1600 A | UN | 19592.36 | 86.74 | 19679.1 | 9
37.13.800 | Mini-disjuntor termomagnético, unipolar 127/220 V, corrente de 10 A até 32 A | UN | 12.54 | 8.68 | 21.22 | 9
37.13.810 | Mini-disjuntor termomagnético, unipolar 127/220 V, corrente de 40 A até 50 A | UN | 14.81 | 8.68 | 23.49 | 9
37.13.840 | Mini-disjuntor termomagnético, bipolar 220/380 V, corrente de 10 A até 32 A | UN | 43.36 | 8.68 | 52.04 | 9
37.13.850 | Mini-disjuntor termomagnético, bipolar 220/380 V, corrente de 40 A até 50 A | UN | 48.21 | 8.68 | 56.89 | 9
37.13.860 | Mini-disjuntor termomagnético, bipolar 220/380 V, corrente de 63 A | UN | 50.93 | 8.68 | 59.61 | 9
37.13.870 | Mini-disjuntor termomagnético, bipolar 400 V, corrente de 80 A até 100 A | UN | 142.86 | 8.68 | 151.54 | 9
37.13.880 | Mini-disjuntor termomagnético, tripolar 220/380 V, corrente de 10 A até 32 A | UN | 64.76 | 8.68 | 73.44 | 9
37.13.890 | Mini-disjuntor termomagnético, tripolar 220/380 V, corrente de 40 A até 50 A | UN | 65.87 | 8.68 | 74.55 | 9
37.13.900 | Mini-disjuntor termomagnético, tripolar 220/380 V, corrente de 63 A | UN | 66.27 | 8.68 | 74.95 | 9
37.13.910 | Mini-disjuntor termomagnético, tripolar 400 V, corrente de 80 A até 125 A | UN | 1530.02 | 8.68 | 1538.7 | 9
37.13.920 | Disjuntor em caixa moldada, térmico ajustável e magnético fixo, tripolar 2000/1200 V, faixa de ajuste de 1600 até 2000 A | UN | 37989.58 | 86.74 | 38076.32 | 9
37.13.930 | Disjuntor em caixa moldada, térmico ajustável e magnético fixo, tripolar 2500/1200 V, faixa de ajuste de 2000 até 2500 A | UN | 58233.66 | 86.74 | 58320.4 | 9
37.13.940 | Disjuntor em caixa aberta tripolar extraível, 500 V de 6300 A, com acessórios | UN | 320621.75 | 43.37 | 320665.12 | 9
37.14 | Chave de baixa tensao |  |  |  |  | 5
37.14.050 | Chave comutadora, reversão sob carga, tetrapolar, sem porta fusível, para 100 A | UN | 2305.19 | 43.37 | 2348.56 | 9
37.14.300 | Chave seccionadora sob carga, tripolar, acionamento rotativo, com prolongador, sem porta-fusível, de 160 A | UN | 1941.91 | 34.69 | 1976.6 | 9
37.14.310 | Chave seccionadora sob carga, tripolar, acionamento rotativo, com prolongador, sem porta-fusível, de 250 A | UN | 1334.26 | 34.69 | 1368.95 | 9
37.14.320 | Chave seccionadora sob carga, tripolar, acionamento rotativo, com prolongador, sem porta-fusível, de 400 A | UN | 2051.2 | 43.37 | 2094.57 | 9
37.14.330 | Chave seccionadora sob carga, tripolar, acionamento rotativo, com prolongador, sem porta-fusível, de 630 A | UN | 2188.25 | 52.05 | 2240.3 | 9
37.14.340 | Chave seccionadora sob carga, tripolar, acionamento rotativo, com prolongador, sem porta-fusível, de 1000 A | UN | 4942.91 | 65.06 | 5007.97 | 9
37.14.350 | Chave seccionadora sob carga, tripolar, acionamento rotativo, com prolongador, sem porta-fusível, de 1250 A | UN | 9382.83 | 65.06 | 9447.89 | 9
37.14.410 | Chave seccionadora sob carga, tripolar, acionamento rotativo, com prolongador e porta-fusível até NH-00-125 A - sem fusíveis | UN | 1240.78 | 34.69 | 1275.47 | 9
37.14.420 | Chave seccionadora sob carga, tripolar, acionamento rotativo, com prolongador e porta-fusível até NH-00-160 A - sem fusíveis | UN | 1777.67 | 34.69 | 1812.36 | 9
37.14.430 | Chave seccionadora sob carga, tripolar, acionamento rotativo, com prolongador e porta-fusível até NH-1-250 A - sem fusíveis | UN | 3919.76 | 34.69 | 3954.45 | 9
37.14.440 | Chave seccionadora sob carga, tripolar, acionamento rotativo, com prolongador e porta-fusível até NH-2-400 A - sem fusíveis | UN | 4385.05 | 43.37 | 4428.42 | 9
37.14.450 | Chave seccionadora sob carga, tripolar, acionamento rotativo, com prolongador e porta-fusível até NH-3-630 A - sem fusíveis | UN | 8817.66 | 52.05 | 8869.71 | 9
37.14.500 | Chave seccionadora sob carga, tripolar, acionamento tipo punho, com porta-fusível até NH-00-160 A - sem fusíveis | UN | 338.96 | 34.69 | 373.65 | 9
37.14.510 | Chave seccionadora sob carga, tripolar, acionamento tipo punho, com porta-fusível até NH-1-250 A - sem fusíveis | UN | 668.26 | 34.69 | 702.95 | 9
37.14.520 | Chave seccionadora sob carga, tripolar, acionamento tipo punho, com porta-fusível até NH-2-400 A - sem fusíveis | UN | 897.04 | 43.37 | 940.41 | 9
37.14.530 | Chave seccionadora sob carga, tripolar, acionamento tipo punho, com porta-fusível até NH-3-630 A - sem fusíveis | UN | 1813.54 | 52.05 | 1865.59 | 9
37.14.600 | Chave comutadora, reversão sob carga, tripolar, sem porta fusível, para 400 A | UN | 4962.54 | 52.05 | 5014.59 | 9
37.14.610 | Chave comutadora, reversão sob carga, tripolar, sem porta fusível, para 600/630 A | UN | 6906.24 | 65.06 | 6971.3 | 9
37.14.620 | Chave comutadora, reversão sob carga, tripolar, sem porta fusível, para 1000 A | UN | 9911.7 | 78.06 | 9989.76 | 9
37.14.640 | Chave comutadora, reversão sob carga, tetrapolar, sem porta fusível, para 630 A / 690 V | UN | 9624.61 | 99.9 | 9724.51 | 9
37.14.830 | Barra de contato para chave seccionadora tipo NH3-630 A | UN | 77.68 | 8.68 | 86.36 | 9
37.14.912 | Chave seccionadora tripolar, abertura sob carga seca até 160 A / 690 V | UN | 769.32 | 34.69 | 804.01 | 9
37.15 | Chave de media tensao |  |  |  |  | 5
37.15.110 | Chave seccionadora tripolar sob carga para 400 A - 25 kV - com prolongador | UN | 2399.5 | 211.3 | 2610.8 | 9
37.15.120 | Chave seccionadora tripolar sob carga para 400 A - 15 kV - com prolongador | UN | 1705.43 | 211.3 | 1916.73 | 9
37.15.150 | Chave fusível base ´C´ para 15 kV/100 A, com capacidade de ruptura até 10 kA - com fusível | UN | 418.43 | 77.97 | 496.4 | 9
37.15.160 | Chave fusível base ´C´ para 15 kV/200 A, com capacidade de ruptura até 10 kA - com fusível | UN | 525.42 | 77.97 | 603.39 | 9
37.15.170 | Chave fusível base ´C´ para 25 kV/100 A, com capacidade de ruptura até 6,3 kA - com fusível | UN | 426.01 | 77.97 | 503.98 | 9
37.15.200 | Chave seccionadora tripolar seca para 400 A - 15 kV - com prolongador | UN | 1345.34 | 211.3 | 1556.64 | 9
37.15.210 | Chave seccionadora tripolar seca para 600 / 630 A - 15 kV - com prolongador | UN | 1572.1 | 211.3 | 1783.4 | 9
37.16 | Bus-way |  |  |  |  | 5
37.16.071 | Sistema de barramento blindado de 100 a 2000 A, trifásico, barra de cobre | Axm | 556.32 | 0.54 | 556.86 | 9
37.16.081 | Sistema de barramento blindado de 100 a 2000 A, trifásico, barra de alumínio | Axm | 173.65 | 0.54 | 174.19 | 9
37.17 | Dispositivo DR ou interruptor de corrente de fuga |  |  |  |  | 5
37.17.060 | Dispositivo diferencial residual de 25 A x 30 mA - 2 polos | UN | 211.53 | 10.84 | 222.37 | 9
37.17.070 | Dispositivo diferencial residual de 40 A x 30 mA - 2 polos | UN | 225.43 | 10.84 | 236.27 | 9
37.17.074 | Dispositivo diferencial residual de 25 A x 30 mA - 4 polos | UN | 306.53 | 10.84 | 317.37 | 9
37.17.080 | Dispositivo diferencial residual de 40 A x 30 mA - 4 polos | UN | 300.83 | 10.84 | 311.67 | 9
37.17.090 | Dispositivo diferencial residual de 63 A x 30 mA - 4 polos | UN | 354.52 | 10.84 | 365.36 | 9
37.17.100 | Dispositivo diferencial residual de 80 A x 30 mA - 4 polos | UN | 388.18 | 10.84 | 399.02 | 9
37.17.110 | Dispositivo diferencial residual de 100 A x 30 mA - 4 polos | UN | 331.11 | 10.84 | 341.95 | 9
37.17.114 | Dispositivo diferencial residual de 125 A x 30 mA - 4 polos | UN | 2084.97 | 10.84 | 2095.81 | 9
37.17.130 | Dispositivo diferencial residual de 25 A x 300 mA - 4 polos | UN | 279.86 | 10.84 | 290.7 | 9
37.18 | Transformador de Potencial |  |  |  |  | 5
37.18.010 | Transformador de potencial monofásico até 1000 VA classe 15 kV, a seco, com fusíveis | UN | 3364.03 | 65.76 | 3429.79 | 9
37.18.020 | Transformador de potencial monofásico até 2000 VA classe 15 kV, a seco, com fusíveis | UN | 4095.52 | 65.76 | 4161.28 | 9
37.18.030 | Transformador de potencial monofásico até 500 VA classe 15 kV, a seco, sem fusíveis | UN | 2742.57 | 65.76 | 2808.33 | 9
37.19 | Transformador de corrente |  |  |  |  | 5
37.19.010 | Transformador de corrente 800-5 A, janela | UN | 278.08 | 65.76 | 343.84 | 9
37.19.020 | Transformador de corrente 200-5 A até 600-5 A, janela | UN | 259.59 | 65.76 | 325.35 | 9
37.19.030 | Transformador de corrente 1000-5 A até 1500-5 A, janela | UN | 591.12 | 65.76 | 656.88 | 9
37.19.060 | Transformador de corrente 50-5 A até 150-5 A, janela | UN | 195.13 | 65.76 | 260.89 | 9
37.20 | Reparos, conservacoes e complementos - GRUPO 37 |  |  |  |  | 5
37.20.010 | Isolador em epóxi de 1 kV para barramento | UN | 29.35 | 6.51 | 35.86 | 9
37.20.030 | Bloco terminal conector até 65A / 600V, faixa de aplicação até 16 mm² | UN | 42.5 | 2.17 | 44.67 | 9
37.20.080 | Barra de neutro e/ou terra | UN | 20.91 | 6.51 | 27.42 | 9
37.20.090 | Recolocação de chave seccionadora tripolar de 125 A até 650 A, sem base fusível | UN |  | 21.69 | 21.69 | 9
37.20.100 | Recolocação de fundo de quadro de distribuição, sem componentes | M2 |  | 30.51 | 30.51 | 9
37.20.110 | Recolocação de quadro de distribuição de sobrepor, sem componentes | M2 |  | 61.01 | 61.01 | 9
37.20.130 | Banco de medição para transformadores TC/TP, padrão Eletropaulo e/ou Cesp | UN | 1173.09 | 1.76 | 1174.85 | 9
37.20.140 | Suporte fixo para transformadores de potencial | UN | 115.66 | 4.41 | 120.07 | 9
37.20.156 | Placa de montagem para quadros em geral, em chapa de aço | M2 | 539.93 | 30.51 | 570.44 | 9
37.20.190 | Inversor de frequência para variação de velocidade em motores, potência de 0,25 a 20 cv | UN | 7694.56 | 48.8 | 7743.36 | 9
37.20.191 | Inversor de frequência para variação de velocidade em motores, potência de 25 a 30 cv | UN | 16881.87 | 48.8 | 16930.67 | 9
37.20.193 | Inversor de frequência para variação de velocidade em motores, potência de 50 cv | UN | 29999.23 | 48.8 | 30048.03 | 9
37.20.210 | Punho de manobra com articulador de acionamento | UN | 574.03 | 21.69 | 595.72 | 9
37.21 | Capacitor de potencia |  |  |  |  | 5
37.21.010 | Capacitor de potência trifásico de 10 kVAr, 220 V/60 Hz, para correção de fator de potência | UN | 1027.18 | 21.69 | 1048.87 | 9
37.22 | Transformador de comando |  |  |  |  | 5
37.22.010 | Transformador monofásico de comando de 200 VA, a seco | UN | 538.98 | 65.76 | 604.74 | 9
37.24 | Supressor de surto |  |  |  |  | 5
37.24.031 | Supressor de surto monofásico, corrente nominal 4 a 11 kA, Imax. de surto 12 até 15 kA | UN | 47.64 | 24.72 | 72.36 | 9
37.24.032 | Supressor de surto monofásico, corrente nominal 20 kA, Imax. de surto 50 até 80 kA | UN | 208.15 | 24.72 | 232.87 | 9
37.24.042 | Dispositivo de proteção contra surto, 1 polo, suportabilidade <= 4 kV, Un até 240V/415V, Iimp = 60 kA, curva de ensaio 10/350µs - classe 1 | UN | 896.37 | 27.42 | 923.79 | 9
37.24.043 | Dispositivo de proteção contra surto, 4 polos, 3F+N, Un até 240/415V, Iimp= 75 kA (25 kA por fase), curva de ensaio 10/350 µs - classe 1 | UN | 8255.93 | 27.42 | 8283.35 | 9
37.24.044 | Dispositivo de proteção contra surto, 4 polos, suportabilidade <= 2,5 kV, 3F+N, Un até 240/415V, curva de ensaio 8/20µs, In=20kA/40kA - classe 2 | UN | 2939.35 | 27.42 | 2966.77 | 9
37.24.045 | Dispositivo de proteção contra surto, 1 polo, monobloco, suportabilidade <=1,5kV, F+N / F+F, Un até 230/264V, curva de ensaio 8/20µs - classe 3 | UN | 878.22 | 27.42 | 905.64 | 9
37.25 | Disjuntores. |  |  |  |  | 5
37.25.090 | Disjuntor em caixa moldada tripolar, térmico e magnético fixos, tensão de isolamento 480/690V, de 10A a 60A | UN | 527.81 | 71.64 | 599.45 | 9
37.25.100 | Disjuntor em caixa moldada tripolar, térmico e magnético fixos, tensão de isolamento 480/690V, de 70A até 150A | UN | 455.28 | 71.64 | 526.92 | 9
37.25.110 | Disjuntor em caixa moldada tripolar, térmico e magnético fixos, tensão de isolamento 415/690V, de 175A a 250A | UN | 625.02 | 71.64 | 696.66 | 9
37.25.200 | Disjuntor em caixa moldada bipolar, térmico e magnético fixos - 480 V, de 10 A a 50 A para 120/240 Vca - 25 KA e para 380/440 Vca - 18 KA | UN | 437.76 | 71.64 | 509.4 | 9
37.25.210 | Disjuntor em caixa moldada bipolar, térmico e magnético fixos - 600 V, de 150 A para 120/240 Vca - 25 KA e para 380/440 Vca - 18 KA | UN | 670.79 | 71.64 | 742.43 | 9
37.25.215 | Disjuntor fixo a vácuo de 15 a 17,5 kV, equipado com motorização de fechamento, com relê de proteção | CJ | 39830.22 | 99.9 | 39930.12 | 9
38 | TUBULACAO E CONDUTOR PARA ENERGIA ELETRICA E TELEFONIA BASICA |  |  |  |  | 2
38.01 | Eletroduto em PVC rigido roscavel |  |  |  |  | 5
38.01.040 | Eletroduto de PVC rígido roscável de 3/4´ - com acessórios | M | 6.63 | 21.69 | 28.32 | 9
38.01.060 | Eletroduto de PVC rígido roscável de 1´ - com acessórios | M | 9.67 | 26.02 | 35.69 | 9
38.01.080 | Eletroduto de PVC rígido roscável de 1 1/4´ - com acessórios | M | 14.42 | 30.36 | 44.78 | 9
38.01.100 | Eletroduto de PVC rígido roscável de 1 1/2´ - com acessórios | M | 14.48 | 34.69 | 49.17 | 9
38.01.120 | Eletroduto de PVC rígido roscável de 2´ - com acessórios | M | 19.11 | 39.04 | 58.15 | 9
38.01.140 | Eletroduto de PVC rígido roscável de 2 1/2´ - com acessórios | M | 31.21 | 43.37 | 74.58 | 9
38.01.160 | Eletroduto de PVC rígido roscável de 3´ - com acessórios | M | 44.43 | 47.7 | 92.13 | 9
38.01.180 | Eletroduto de PVC rígido roscável de 4´ - com acessórios | M | 67.09 | 56.38 | 123.47 | 9
38.04 | Eletroduto rígido em aço carbono galvanizado com acessórios - NBR 13057 |  |  |  |  | 5
38.04.040 | Eletroduto galvanizado conforme NBR13057 - 3/4´ com acessórios | M | 17.68 | 26.02 | 43.7 | 9
38.04.060 | Eletroduto galvanizado conforme NBR13057 - 1´ com acessórios | M | 19.94 | 30.36 | 50.3 | 9
38.04.080 | Eletroduto galvanizado conforme NBR13057 - 1 1/4´ com acessórios | M | 39.99 | 34.69 | 74.68 | 9
38.04.100 | Eletroduto galvanizado conforme NBR13057 - 1 1/2´ com acessórios | M | 44.7 | 39.04 | 83.74 | 9
38.04.120 | Eletroduto galvanizado conforme NBR13057 - 2´ com acessórios | M | 48.71 | 43.37 | 92.08 | 9
38.04.140 | Eletroduto galvanizado conforme NBR13057 - 2 1/2´ com acessórios | M | 78.59 | 52.05 | 130.64 | 9
38.04.160 | Eletroduto galvanizado conforme NBR13057 - 3´ com acessórios | M | 81.35 | 65.06 | 146.41 | 9
38.04.180 | Eletroduto galvanizado conforme NBR13057 - 4´ com acessórios | M | 120.74 | 78.06 | 198.8 | 9
38.05 | Eletroduto rígido em aço carbono galvanizado com acessórios - NBR 6323 |  |  |  |  | 5
38.05.040 | Eletroduto galvanizado a quente conforme NBR6323 - 3/4´ - com acessórios | M | 23.26 | 26.02 | 49.28 | 9
38.05.060 | Eletroduto galvanizado a quente conforme NBR6323 - 1´ - com acessórios | M | 29.94 | 30.36 | 60.3 | 9
38.05.090 | Eletroduto galvanizado a quente conforme NBR6323 - 1 1/4´ com acessórios | M | 45.59 | 34.69 | 80.28 | 9
38.05.100 | Eletroduto galvanizado a quente conforme NBR6323 - 1 1/2´ com acessórios | M | 54.77 | 39.04 | 93.81 | 9
38.05.120 | Eletroduto galvanizado a quente conforme NBR6323 - 2´ com acessórios | M | 69.9 | 43.37 | 113.27 | 9
38.05.140 | Eletroduto galvanizado a quente conforme NBR6323 - 2 1/2´ com acessórios | M | 101.62 | 52.05 | 153.67 | 9
38.05.160 | Eletroduto galvanizado a quente conforme NBR6323 - 3´ com acessórios | M | 100.52 | 65.06 | 165.58 | 9
38.05.180 | Eletroduto galvanizado a quente conforme NBR6323 - 4´ com acessórios | M | 134.76 | 78.06 | 212.82 | 9
38.06 | Eletroduto rígido em aço carbono galvanizado por imersão a quente com acessórios – NBR 5598 |  |  |  |  | 5
38.06.020 | Eletroduto galvanizado a quente conforme NBR5598 - 1/2´ com acessórios | M | 21.01 | 21.69 | 42.7 | 9
38.06.040 | Eletroduto galvanizado a quente conforme NBR5598 - 3/4´ com acessórios | M | 29.41 | 26.02 | 55.43 | 9
38.06.060 | Eletroduto galvanizado a quente conforme NBR5598 - 1´ com acessórios | M | 38.76 | 30.36 | 69.12 | 9
38.06.080 | Eletroduto galvanizado a quente conforme NBR5598 - 1 1/4´ com acessórios | M | 47.15 | 34.69 | 81.84 | 9
38.06.100 | Eletroduto galvanizado a quente conforme NBR5598 - 1 1/2´ com acessórios | M | 63.68 | 39.04 | 102.72 | 9
38.06.120 | Eletroduto galvanizado a quente conforme NBR5598 - 2´ com acessórios | M | 75.04 | 43.37 | 118.41 | 9
38.06.140 | Eletroduto galvanizado a quente conforme NBR5598 - 2 1/2´ com acessórios | M | 108.11 | 52.05 | 160.16 | 9
38.06.160 | Eletroduto galvanizado a quente conforme NBR5598 - 3´ com acessórios | M | 131.91 | 65.06 | 196.97 | 9
38.06.180 | Eletroduto galvanizado a quente conforme NBR5598 - 4´ com acessórios | M | 206.49 | 78.06 | 284.55 | 9
38.07 | Canaleta, perfilado e acessorios |  |  |  |  | 5
38.07.030 | Grampo tipo ´C´ diâmetro 3/8`, com balancim tamanho grande | CJ | 9.36 | 10.84 | 20.2 | 9
38.07.050 | Tampa de pressão para perfilado de 38 x 38 mm | M | 6.38 | 2.17 | 8.55 | 9
38.07.120 | Saída final, diâmetro de 3/4´ | UN | 1.03 | 6.51 | 7.54 | 9
38.07.130 | Saída lateral simples, diâmetro de 3/4´ | UN | 2.81 | 7.8 | 10.61 | 9
38.07.134 | Saída lateral simples, diâmetro de 1´ | UN | 2.41 | 7.8 | 10.21 | 9
38.07.140 | Saída superior, diâmetro de 3/4´ | UN | 2.67 | 6.51 | 9.18 | 9
38.07.172 | Canaleta em PVC de 20 x 12 mm, inclusive acessórios | M | 5.96 | 13.01 | 18.97 | 9
38.07.200 | Vergalhão com rosca, porca e arruela de diâmetro 3/8´ (tirante) | M | 10.25 | 6.1 | 16.35 | 9
38.07.210 | Vergalhão com rosca, porca e arruela de diâmetro 1/4´ (tirante) | M | 4.95 | 6.1 | 11.05 | 9
38.07.216 | Vergalhão com rosca, porca e arruela de diâmetro 5/16´ (tirante) | M | 8.87 | 6.1 | 14.97 | 9
38.07.300 | Perfilado perfurado 38 x 38 mm em chapa 14 pré-zincada, com acessórios | M | 47.34 | 10.84 | 58.18 | 9
38.07.310 | Perfilado perfurado 38 x 76 mm em chapa 14 pré-zincada, com acessórios | M | 67.73 | 10.84 | 78.57 | 9
38.07.340 | Perfilado liso 38 x 38 mm - com acessórios | M | 48.06 | 10.84 | 58.9 | 9
38.07.700 | Canaleta aparente com tampa em PVC, autoextinguível, de 85 x 35 mm, com acessórios | M | 63.84 | 13.01 | 76.85 | 9
38.07.710 | Canaleta aparente com duas tampas em PVC, autoextinguível, de 120 x 35 mm, com acessórios | M | 105.53 | 15.18 | 120.71 | 9
38.07.720 | Canaleta aparente com duas tampas em PVC, autoextinguível, de 120 x 60 mm, com acessórios | M | 117.82 | 17.35 | 135.17 | 9
38.07.730 | Suporte com furos de tomada em PVC de 60 x 35 x 150 mm, para canaleta aparente | UN | 9.61 | 1.76 | 11.37 | 9
38.07.740 | Suporte com furos de tomada em PVC de 85 x 35 x 150 mm, para canaleta aparente | UN | 11.13 | 1.76 | 12.89 | 9
38.07.750 | Suporte com furos de tomada em PVC de 60 x 60 x 150 mm, para canaleta aparente | UN | 11.13 | 1.76 | 12.89 | 9
38.07.800 | Gancho longo em chapa aço zincado para fixação de luminária | UN | 4.52 | 4.33 | 8.85 | 9
38.07.801 | Sapata externa com 4 furos, 38 x 38 mm | UN | 11.12 | 4.33 | 15.45 | 9
38.10 | Duto fechado de piso e acessorios |  |  |  |  | 5
38.10.010 | Duto de piso liso em aço, medindo 2 x 25 x 70 mm, com acessórios | M | 62.51 | 13.01 | 75.52 | 9
38.10.020 | Duto de piso liso em aço, medindo 3 x 25 x 70 mm, com acessórios | M | 80.82 | 13.01 | 93.83 | 9
38.10.024 | Caixa de derivação ou passagem, para cruzamento de duto, medindo 4 x 25 x 70 mm, sem cruzadora | UN | 51.37 | 13.45 | 64.82 | 9
38.10.026 | Caixa de derivação ou passagem, para cruzamento de duto, medindo 12 x 25 x 70 mm, com cruzadora | UN | 150.07 | 26.02 | 176.09 | 9
38.10.030 | Caixa de derivação ou passagem, para cruzamento de duto, medindo 16 x 25 x 70 mm, com cruzadora | UN | 211.2 | 26.02 | 237.22 | 9
38.10.060 | Caixa de tomada e tampa basculante com rebaixo de 2 x (25 x 70 mm) | UN | 208.69 | 8.27 | 216.96 | 9
38.10.070 | Caixa de tomada e tampa basculante com rebaixo de 3 x (25 x 70 mm) | UN | 251.86 | 8.27 | 260.13 | 9
38.10.080 | Caixa de tomada e tampa basculante com rebaixo de 4 x (25 x 70 mm) | UN | 402.74 | 8.27 | 411.01 | 9
38.10.090 | Suporte de tomada para caixas com 2, 3 ou 4 vias | UN | 9 | 0.88 | 9.88 | 9
38.12 | Leitos e acessorios |  |  |  |  | 5
38.12.086 | Leito para cabos, tipo pesado, em aço galvanizado de 300 x 100 mm - com acessórios | M | 281.51 | 13.01 | 294.52 | 9
38.12.090 | Leito para cabos, tipo pesado, em aço galvanizado de 400 x 100 mm - com acessórios | M | 328.89 | 13.01 | 341.9 | 9
38.12.100 | Leito para cabos, tipo pesado, em aço galvanizado de 600 x 100 mm - com acessórios | M | 389.74 | 13.01 | 402.75 | 9
38.12.120 | Leito para cabos, tipo pesado, em aço galvanizado de 500 x 100 mm - com acessórios | M | 356.6 | 13.01 | 369.61 | 9
38.12.130 | Leito para cabos, tipo pesado, em aço galvanizado de 800 x 100 mm - com acessórios | M | 450.59 | 13.01 | 463.6 | 9
38.13 | Eletroduto em polietileno de alta densidade |  |  |  |  | 5
38.13.010 | Eletroduto corrugado em polietileno de alta densidade, DN= 30 mm, com acessórios | M | 6.45 | 1.74 | 8.19 | 9
38.13.016 | Eletroduto corrugado em polietileno de alta densidade, DN= 40 mm, com acessórios | M | 7.26 | 1.74 | 9 | 9
38.13.020 | Eletroduto corrugado em polietileno de alta densidade, DN= 50 mm, com acessórios | M | 8.93 | 1.74 | 10.67 | 9
38.13.030 | Eletroduto corrugado em polietileno de alta densidade, DN= 75 mm, com acessórios | M | 15.67 | 1.74 | 17.41 | 9
38.13.040 | Eletroduto corrugado em polietileno de alta densidade, DN= 100 mm, com acessórios | M | 19.98 | 1.74 | 21.72 | 9
38.13.050 | Eletroduto corrugado em polietileno de alta densidade, DN= 125 mm, com acessórios | M | 23.23 | 1.74 | 24.97 | 9
38.13.060 | Eletroduto corrugado em polietileno de alta densidade, DN= 150 mm, com acessórios | M | 43.41 | 1.74 | 45.15 | 9
38.15 | Eletroduto metalico flexivel |  |  |  |  | 5
38.15.010 | Eletroduto metálico flexível com capa em PVC de 3/4´ | M | 9.89 | 15.25 | 25.14 | 9
38.15.020 | Eletroduto metálico flexível com capa em PVC de 1´ | M | 12.32 | 15.25 | 27.57 | 9
38.15.040 | Eletroduto metálico flexível com capa em PVC de 2´ | M | 30.17 | 15.25 | 45.42 | 9
38.15.110 | Terminal macho fixo em latão zincado de 3/4´ | UN | 14.7 | 2.94 | 17.64 | 9
38.15.120 | Terminal macho fixo em latão zincado de 1´ | UN | 17.67 | 2.94 | 20.61 | 9
38.15.140 | Terminal macho fixo em latão zincado de 2´ | UN | 57.89 | 2.94 | 60.83 | 9
38.15.310 | Terminal macho giratório em latão zincado de 3/4´ | UN | 18.02 | 2.94 | 20.96 | 9
38.15.320 | Terminal macho giratório em latão zincado de 1´ | UN | 36.42 | 2.94 | 39.36 | 9
38.15.340 | Terminal macho giratório em latão zincado de 2´ | UN | 83 | 2.94 | 85.94 | 9
38.16 | Rodape tecnico e acessorios |  |  |  |  | 5
38.16.030 | Rodapé técnico triplo e tampa com pintura eletrostática | M | 76.12 | 13.01 | 89.13 | 9
38.16.060 | Curva horizontal tripla de 90°, interna ou externa e tampa com pintura eletrostática | UN | 112.45 | 21.69 | 134.14 | 9
38.16.080 | Tê triplo de 90°, horizontal ou vertical e tampa com pintura eletrostática | UN | 129.95 | 21.69 | 151.64 | 9
38.16.090 | Caixa para tomadas: de energia, RJ, sobressalente, interruptor ou espelho, com pintura eletrostática, para rodapé técnico triplo | UN | 27.12 | 8.27 | 35.39 | 9
38.16.130 | Caixa para tomadas: de energia, RJ, sobressalente, interruptor ou espelho, com pintura eletrostática, para rodapé técnico duplo | UN | 19.89 | 8.27 | 28.16 | 9
38.16.140 | Terminal de fechamento ou mata junta com pintura eletrostática, para rodapé técnico triplo | UN | 13.12 | 6.51 | 19.63 | 9
38.16.150 | Rodapé técnico duplo e tampa com pintura eletrostática | M | 63.32 | 13.01 | 76.33 | 9
38.16.160 | Curva vertical dupla de 90°, interna ou externa e tampa com pintura eletrostática | UN | 93.67 | 21.69 | 115.36 | 9
38.16.190 | Terminal de fechamento ou mata junta com pintura eletrostática, para rodapé técnico duplo | UN | 10.72 | 6.51 | 17.23 | 9
38.16.200 | Curva horizontal dupla de 90°, interna ou externa e tampa com pintura eletrostática | UN | 84.2 | 21.69 | 105.89 | 9
38.16.230 | Curva vertical tripla de 90°, interna ou externa e tampa com pintura eletrostática | UN | 109.62 | 21.69 | 131.31 | 9
38.16.250 | Poste condutor metálico para distribuição, com suporte para tomadas elétricas e RJ, com pintura eletrostática, altura de 3 m | UN | 499.94 | 29.22 | 529.16 | 9
38.16.270 | Caixa de derivação embutida ou externa para rodapé técnico duplo | UN | 42.96 | 21.69 | 64.65 | 9
38.19 | Eletroduto em PVC corrugado flexivel |  |  |  |  | 5
38.19.020 | Eletroduto de PVC corrugado flexível leve, diâmetro externo de 20 mm | M | 2.86 | 13.01 | 15.87 | 9
38.19.030 | Eletroduto de PVC corrugado flexível leve, diâmetro externo de 25 mm | M | 2.6 | 13.01 | 15.61 | 9
38.19.040 | Eletroduto de PVC corrugado flexível leve, diâmetro externo de 32 mm | M | 4.44 | 13.01 | 17.45 | 9
38.19.210 | Eletroduto de PVC corrugado flexível reforçado, diâmetro externo de 25 mm | M | 3.08 | 13.01 | 16.09 | 9
38.19.220 | Eletroduto de PVC corrugado flexível reforçado, diâmetro externo de 32 mm | M | 4.46 | 13.01 | 17.47 | 9
38.20 | Reparos, conservacoes e complementos - GRUPO 38 |  |  |  |  | 5
38.20.010 | Recolocação de perfilado 38x38 mm | M |  | 10.84 | 10.84 | 9
38.20.020 | Recolocação de vergalhão | M |  | 17.35 | 17.35 | 9
38.20.030 | Recolocação de caixa de tomada para perfilado | UN |  | 13.01 | 13.01 | 9
38.20.040 | Recolocação de eletrodutos | M |  | 43.37 | 43.37 | 9
38.21 | Eletrocalha e acessorios |  |  |  |  | 5
38.21.110 | Eletrocalha lisa galvanizada a fogo, 50 x 50 mm, com acessórios | M | 57.04 | 21.69 | 78.73 | 9
38.21.120 | Eletrocalha lisa galvanizada a fogo, 100 x 50 mm, com acessórios | M | 73.46 | 21.69 | 95.15 | 9
38.21.130 | Eletrocalha lisa galvanizada a fogo, 150 x 50 mm, com acessórios | M | 91.82 | 21.69 | 113.51 | 9
38.21.140 | Eletrocalha lisa galvanizada a fogo, 200 x 50 mm, com acessórios | M | 111.32 | 21.69 | 133.01 | 9
38.21.150 | Eletrocalha lisa galvanizada a fogo, 250 x 50 mm, com acessórios | M | 116.19 | 21.69 | 137.88 | 9
38.21.310 | Eletrocalha lisa galvanizada a fogo, 100 x 100 mm, com acessórios | M | 113.54 | 32.53 | 146.07 | 9
38.21.320 | Eletrocalha lisa galvanizada a fogo, 150 x 100 mm, com acessórios | M | 129.87 | 32.53 | 162.4 | 9
38.21.330 | Eletrocalha lisa galvanizada a fogo, 200 x 100 mm, com acessórios | M | 148.37 | 32.53 | 180.9 | 9
38.21.340 | Eletrocalha lisa galvanizada a fogo, 250 x 100 mm, com acessórios | M | 166.96 | 32.53 | 199.49 | 9
38.21.350 | Eletrocalha lisa galvanizada a fogo, 300 x 100 mm, com acessórios | M | 191.79 | 43.37 | 235.16 | 9
38.21.360 | Eletrocalha lisa galvanizada a fogo, 400 x 100 mm, com acessórios | M | 290.19 | 43.37 | 333.56 | 9
38.21.920 | Eletrocalha perfurada galvanizada a fogo, 100 x 50 mm, com acessórios | M | 72.27 | 21.69 | 93.96 | 9
38.21.930 | Eletrocalha perfurada galvanizada a fogo, 150 x 50 mm, com acessórios | M | 86.55 | 21.69 | 108.24 | 9
38.21.940 | Eletrocalha perfurada galvanizada a fogo, 200 x 50 mm, com acessórios | M | 106.9 | 21.69 | 128.59 | 9
38.21.950 | Eletrocalha perfurada galvanizada a fogo, 250 x 50 mm, com acessórios | M | 128.78 | 21.69 | 150.47 | 9
38.22 | Eletrocalha e acessorios. |  |  |  |  | 5
38.22.120 | Eletrocalha perfurada galvanizada a fogo, 150x100 mm, com acessórios | M | 121.77 | 32.53 | 154.3 | 9
38.22.130 | Eletrocalha perfurada galvanizada a fogo, 200x100 mm, com acessórios | M | 135.41 | 32.53 | 167.94 | 9
38.22.140 | Eletrocalha perfurada galvanizada a fogo, 250x100 mm, com acessórios | M | 160.89 | 32.53 | 193.42 | 9
38.22.150 | Eletrocalha perfurada galvanizada a fogo, 300x100 mm, com acessórios | M | 173.95 | 43.37 | 217.32 | 9
38.22.160 | Eletrocalha perfurada galvanizada a fogo, 400x100 mm, com acessórios | M | 237.35 | 43.37 | 280.72 | 9
38.22.610 | Tampa de encaixe para eletrocalha, galvanizada a fogo, L= 50 mm | M | 28.08 | 2.17 | 30.25 | 9
38.22.620 | Tampa de encaixe para eletrocalha, galvanizada a fogo, L= 100 mm | M | 49.56 | 2.17 | 51.73 | 9
38.22.630 | Tampa de encaixe para eletrocalha, galvanizada a fogo, L= 150 mm | M | 69.24 | 2.17 | 71.41 | 9
38.22.640 | Tampa de encaixe para eletrocalha, galvanizada a fogo, L= 200 mm | M | 85.48 | 2.17 | 87.65 | 9
38.22.650 | Tampa de encaixe para eletrocalha, galvanizada a fogo, L= 250 mm | M | 101.13 | 2.17 | 103.3 | 9
38.22.660 | Tampa de encaixe para eletrocalha, galvanizada a fogo, L= 300 mm | M | 128.51 | 2.17 | 130.68 | 9
38.22.670 | Tampa de encaixe para eletrocalha, galvanizada a fogo, L= 400 mm | M | 180.48 | 2.17 | 182.65 | 9
38.23 | Eletrocalha e acessorios.. |  |  |  |  | 5
38.23.010 | Suporte para eletrocalha, galvanizado a fogo, 50x50 mm | UN | 9.67 | 10.84 | 20.51 | 9
38.23.020 | Suporte para eletrocalha, galvanizado a fogo, 100x50 mm | UN | 12.25 | 10.84 | 23.09 | 9
38.23.030 | Suporte para eletrocalha, galvanizado a fogo, 150x50 mm | UN | 14.72 | 10.84 | 25.56 | 9
38.23.040 | Suporte para eletrocalha, galvanizado a fogo, 200x50 mm | UN | 17.43 | 10.84 | 28.27 | 9
38.23.050 | Suporte para eletrocalha, galvanizado a fogo, 250x50 mm | UN | 19.95 | 10.84 | 30.79 | 9
38.23.060 | Suporte para eletrocalha, galvanizado a fogo, 300x50 mm | UN | 23.24 | 10.84 | 34.08 | 9
38.23.110 | Suporte para eletrocalha, galvanizado a fogo, 100x100 mm | UN | 16.95 | 10.84 | 27.79 | 9
38.23.120 | Suporte para eletrocalha, galvanizado a fogo, 150x100 mm | UN | 20.28 | 10.84 | 31.12 | 9
38.23.130 | Suporte para eletrocalha, galvanizado a fogo, 200x100 mm | UN | 23.57 | 10.84 | 34.41 | 9
38.23.140 | Suporte para eletrocalha, galvanizado a fogo, 250x100 mm | UN | 23.97 | 10.84 | 34.81 | 9
38.23.150 | Suporte para eletrocalha, galvanizado a fogo, 300x100 mm | UN | 29.77 | 10.84 | 40.61 | 9
38.23.160 | Suporte para eletrocalha, galvanizado a fogo, 400x100 mm | UN | 39.58 | 10.84 | 50.42 | 9
38.23.210 | Mão francesa simples, galvanizada a fogo, L= 200 mm | UN | 13.67 | 10.84 | 24.51 | 9
38.23.220 | Mão francesa simples, galvanizada a fogo, L= 300 mm | UN | 17.04 | 10.84 | 27.88 | 9
38.23.230 | Mão francesa simples, galvanizada a fogo, L= 400 mm | UN | 22.87 | 10.84 | 33.71 | 9
38.23.240 | Mão francesa simples, galvanizada a fogo, L= 500 mm | UN | 26.34 | 10.84 | 37.18 | 9
38.23.310 | Mão francesa dupla, galvanizada a fogo, L= 300 mm | UN | 32.04 | 15.18 | 47.22 | 9
38.23.320 | Mão francesa dupla, galvanizada a fogo, L= 400 mm | UN | 40.59 | 15.18 | 55.77 | 9
38.23.330 | Mão francesa dupla, galvanizada a fogo, L= 500 mm | UN | 48.89 | 15.18 | 64.07 | 9
39 | CONDUTOR E ENFIACAO DE ENERGIA ELETRICA E TELEFONIA |  |  |  |  | 2
39.02 | Cabo de cobre, isolamento 450V / 750 V, isolacao em PVC 70°C |  |  |  |  | 5
39.02.010 | Cabo de cobre de 1,5 mm², isolamento 750 V - isolação em PVC 70°C | M | 1.49 | 1.74 | 3.23 | 9
39.02.016 | Cabo de cobre de 2,5 mm², isolamento 750 V - isolação em PVC 70°C | M | 2.35 | 1.74 | 4.09 | 9
39.02.020 | Cabo de cobre de 4 mm², isolamento 750 V - isolação em PVC 70°C | M | 3.6 | 2.6 | 6.2 | 9
39.02.030 | Cabo de cobre de 6 mm², isolamento 750 V - isolação em PVC 70°C | M | 5.75 | 3.03 | 8.78 | 9
39.02.040 | Cabo de cobre de 10 mm², isolamento 750 V - isolação em PVC 70°C | M | 9.35 | 3.47 | 12.82 | 9
39.03 | Cabo de cobre, isolamento 0,6/1kV, isolacao em PVC 70°C |  |  |  |  | 5
39.03.160 | Cabo de cobre de 1,5 mm², isolamento 0,6/1 kV - isolação em PVC 70°C | M | 1.03 | 1.74 | 2.77 | 9
39.03.170 | Cabo de cobre de 2,5 mm², isolamento 0,6/1 kV - isolação em PVC 70°C | M | 2.44 | 2.17 | 4.61 | 9
39.03.174 | Cabo de cobre de 4 mm², isolamento 0,6/1 kV - isolação em PVC 70°C | M | 3.77 | 2.6 | 6.37 | 9
39.03.178 | Cabo de cobre de 6 mm², isolamento 0,6/1 kV - isolação em PVC 70°C | M | 5.22 | 3.03 | 8.25 | 9
39.03.182 | Cabo de cobre de 10 mm², isolamento 0,6/1 kV - isolação em PVC 70°C | M | 8.17 | 3.47 | 11.64 | 9
39.04 | Cabo de cobre nu, tempera mole, classe 2 |  |  |  |  | 5
39.04.040 | Cabo de cobre nu, têmpera mole, classe 2, de 10 mm² | M | 8.16 | 2.17 | 10.33 | 9
39.04.050 | Cabo de cobre nu, têmpera mole, classe 2, de 16 mm² | M | 13.52 | 2.17 | 15.69 | 9
39.04.060 | Cabo de cobre nu, têmpera mole, classe 2, de 25 mm² | M | 18.97 | 4.33 | 23.3 | 9
39.04.070 | Cabo de cobre nu, têmpera mole, classe 2, de 35 mm² | M | 29 | 6.51 | 35.51 | 9
39.04.080 | Cabo de cobre nu, têmpera mole, classe 2, de 50 mm² | M | 41.23 | 8.68 | 49.91 | 9
39.04.100 | Cabo de cobre nu, têmpera mole, classe 2, de 70 mm² | M | 56.01 | 10.84 | 66.85 | 9
39.04.120 | Cabo de cobre nu, têmpera mole, classe 2, de 95 mm² | M | 89.26 | 13.01 | 102.27 | 9
39.04.180 | Cabo de cobre nu, têmpera mole, classe 2, de 185 mm² | M | 169.43 | 19.52 | 188.95 | 9
39.05 | Cabo de cobre tripolar, isolamento 8,7/15 kV, isolacao EPR 90°C |  |  |  |  | 5
39.05.070 | Cabo de cobre de 3x35 mm², isolamento 8,7/15 kV - isolação EPR 90°C | M | 188.21 | 39.33 | 227.54 | 9
39.06 | Cabo de cobre unipolar, isolamento 8,7/15 kV, isolacao EPR 90°C |  |  |  |  | 5
39.06.060 | Cabo de cobre de 25 mm², isolamento 8,7/15 kV - isolação EPR 90°C | M | 49.74 | 23.6 | 73.34 | 9
39.06.070 | Cabo de cobre de 35 mm², isolamento 8,7/15 kV - isolação EPR 90°C | M | 61.42 | 28.41 | 89.83 | 9
39.06.074 | Cabo de cobre de 50 mm², isolamento 8,7/15 kV - isolação EPR 90°C | M | 71.17 | 39.33 | 110.5 | 9
39.06.084 | Cabo de cobre de 120 mm², isolamento 8,7/15 kV - isolação EPR 90°C | M | 145.54 | 47.19 | 192.73 | 9
39.09 | Conectores |  |  |  |  | 5
39.09.010 | Conector terminal tipo BNC para cabo coaxial RG 59 | UN | 8.7 | 4.33 | 13.03 | 9
39.09.015 | Conector de emenda tipo BNC para cabo coaxial RG 59 | UN | 5.48 | 4.33 | 9.81 | 9
39.09.020 | Conector split-bolt para cabo de 25 mm², latão, simples | UN | 8.77 | 4.33 | 13.1 | 9
39.09.040 | Conector split-bolt para cabo de 35 mm², latão, simples | UN | 11.39 | 4.33 | 15.72 | 9
39.09.060 | Conector split-bolt para cabo de 50 mm², latão, simples | UN | 12.27 | 4.33 | 16.6 | 9
39.09.100 | Conector split-bolt para cabo de 25 mm², latão, com rabicho | UN | 15.09 | 4.33 | 19.42 | 9
39.09.120 | Conector split-bolt para cabo de 35 mm², latão, com rabicho | UN | 16.06 | 4.33 | 20.39 | 9
39.09.140 | Conector split-bolt para cabo de 50 mm², latão, com rabicho | UN | 19.27 | 4.33 | 23.6 | 9
39.10 | Terminais de pressao e compressao |  |  |  |  | 5
39.10.050 | Terminal de compressão para cabo de 2,5 mm² | UN | 0.85 | 3.47 | 4.32 | 9
39.10.060 | Terminal de pressão/compressão para cabo de 6 até 10 mm² | UN | 6.15 | 6.51 | 12.66 | 9
39.10.080 | Terminal de pressão/compressão para cabo de 16 mm² | UN | 9.07 | 6.51 | 15.58 | 9
39.10.120 | Terminal de pressão/compressão para cabo de 25 mm² | UN | 9.07 | 6.51 | 15.58 | 9
39.10.130 | Terminal de pressão/compressão para cabo de 35 mm² | UN | 10.12 | 6.51 | 16.63 | 9
39.10.160 | Terminal de pressão/compressão para cabo de 50 mm² | UN | 14.97 | 6.51 | 21.48 | 9
39.10.200 | Terminal de pressão/compressão para cabo de 70 mm² | UN | 14.74 | 6.51 | 21.25 | 9
39.10.240 | Terminal de pressão/compressão para cabo de 95 mm² | UN | 21.45 | 6.51 | 27.96 | 9
39.10.246 | Terminal de pressão/compressão para cabo de 120 mm² | UN | 30.54 | 8.68 | 39.22 | 9
39.10.250 | Terminal de pressão/compressão para cabo de 150 mm² | UN | 31.89 | 8.68 | 40.57 | 9
39.10.280 | Terminal de pressão/compressão para cabo de 185 mm² | UN | 41.21 | 8.68 | 49.89 | 9
39.10.300 | Terminal de pressão/compressão para cabo de 240 mm² | UN | 46.16 | 8.68 | 54.84 | 9
39.11 | Fios e cabos telefônicos |  |  |  |  | 5
39.11.020 | Cabo telefônico CI, com 10 pares de 0,50 mm, para centrais telefônicas, equipamentos e rede interna | M | 5.59 | 6.51 | 12.1 | 9
39.11.040 | Cabo telefônico CI, com 20 pares de 0,50 mm, para centrais telefônicas, equipamentos e rede interna | M | 10.57 | 6.51 | 17.08 | 9
39.11.080 | Cabo telefônico CI, com 50 pares de 0,50 mm, para centrais telefônicas, equipamentos e rede interna | M | 26.16 | 6.51 | 32.67 | 9
39.11.090 | Fio telefônico tipo FI-60, para ligação de aparelhos telefônicos | M | 0.42 | 3.47 | 3.89 | 9
39.11.091 | Cabo telefônico CI, com 01 par de 0,40 mm, para centrais telefônicas, equipamentos e rede interna | M | 0.9 | 3.47 | 4.37 | 9
39.11.110 | Fio telefônico externo tipo FE-160 | M | 2.04 | 13.01 | 15.05 | 9
39.11.120 | Cabo telefônico CTP-APL-SN, com 10 pares de 0,50 mm, para cotos de transição em caixas e entradas | M | 6.02 | 5.21 | 11.23 | 9
39.11.190 | Cabo telefônico CCE-APL, com 4 pares de 0,50 mm, para conexões em rede externa | M | 3.02 | 4.33 | 7.35 | 9
39.11.210 | Cabo telefônico secundário de distribuição CTP-APL, com 20 pares de 0,50 mm, para rede externa | M | 12.51 | 5.63 | 18.14 | 9
39.11.230 | Cabo telefônico secundário de distribuição CTP-APL, com 50 pares de 0,50 mm, para rede externa | M | 28.22 | 6.94 | 35.16 | 9
39.11.240 | Cabo telefônico secundário de distribuição CTP-APL, com 100 pares de 0,50 mm, para rede externa | M | 54.34 | 9.1 | 63.44 | 9
39.11.270 | Cabo telefônico secundário de distribuição CTP-APL-G, com 10 pares de 0,50 mm, para rede subterrânea | M | 8.64 | 5.21 | 13.85 | 9
39.11.280 | Cabo telefônico secundário de distribuição CTP-APL-G, com 20 pares de 0,50 mm, para rede subterrânea | M | 11.85 | 5.63 | 17.48 | 9
39.11.300 | Cabo telefônico secundário de distribuição CTP-APL-G, com 50 pares de 0,50 mm, para rede subterrânea | M | 31.82 | 6.94 | 38.76 | 9
39.11.400 | Cabo telefônico secundário de distribuição CTP-APL, com 10 pares de 0,65 mm, para rede externa | M | 11.06 | 5.21 | 16.27 | 9
39.11.410 | Cabo telefônico secundário de distribuição CTP-APL, com 20 pares de 0,65 mm, para rede externa | M | 17.1 | 5.63 | 22.73 | 9
39.11.430 | Cabo telefônico secundário de distribuição CTP-APL, com 50 pares de 0,65 mm, para rede externa | M | 40.5 | 6.94 | 47.44 | 9
39.12 | Cabo de cobre flexivel, isolamento 600 V, isolacao em VC/E 105°C |  |  |  |  | 5
39.12.510 | Cabo de cobre flexível blindado de 2 x 1,5 mm², isolamento 600V, isolação em VC/E 105°C - para detecção de incêndio | M | 4.26 | 4.33 | 8.59 | 9
39.12.520 | Cabo de cobre flexível blindado de 3 x 1,5 mm², isolamento 600V, isolação em VC/E 105°C - para detecção de incêndio | M | 6.02 | 4.33 | 10.35 | 9
39.12.530 | Cabo de cobre flexível blindado de 2 x 2,5 mm², isolamento 600V, isolação em VC/E 105°C - para detecção de incêndio | M | 6.64 | 4.33 | 10.97 | 9
39.14 | Cabo de aluminio nu com alma de aco |  |  |  |  | 5
39.14.010 | Cabo de alumínio nu com alma de aço CAA, 1/0 AWG - Raven | M | 9.1 | 6.21 | 15.31 | 9
39.14.050 | Cabo de alumínio nu com alma de aço CAA, 4 AWG - Swan | M | 3.59 | 6.21 | 9.8 | 9
39.15 | Cabo de aluminio nu sem alma de aco |  |  |  |  | 5
39.15.040 | Cabo de alumínio nu sem alma de aço CA, 2 AWG - Iris | M | 4.74 | 6.21 | 10.95 | 9
39.15.070 | Cabo de alumínio nu sem alma de aço CA, 2/0 AWG - Aster | M | 9.5 | 6.21 | 15.71 | 9
39.18 | Cabo para transmissao de dados |  |  |  |  | 5
39.18.100 | Cabo coaxial tipo RG 6 | M | 2.46 | 4.77 | 7.23 | 9
39.18.104 | Cabo coaxial tipo RG 11 | M | 16.1 | 4.77 | 20.87 | 9
39.18.106 | Cabo coaxial tipo RG 59 | M | 5.7 | 3.69 | 9.39 | 9
39.18.110 | Cabo coaxial tipo RGC 6 | M | 2.07 | 4.77 | 6.84 | 9
39.18.114 | Cabo coaxial tipo RGC 59 | M | 3.27 | 3.69 | 6.96 | 9
39.18.120 | Cabo para rede U/UTP 23 AWG com 4 pares - categoria 6A | M | 17.88 | 4.77 | 22.65 | 9
39.18.126 | Cabo para rede 24 AWG com 4 pares, categoria 6 | M | 3.74 | 4.77 | 8.51 | 9
39.20 | Reparos, conservacoes e complementos - GRUPO 39 |  |  |  |  | 5
39.20.005 | Conector prensa-cabo de 3/4´ | UN | 8.86 | 7.23 | 16.09 | 9
39.20.010 | Recolocação de condutor aparente com diâmetro externo até 6,5 mm | M |  | 6.21 | 6.21 | 9
39.20.030 | Recolocação de condutor aparente com diâmetro externo acima de 6,5 mm | M |  | 12.43 | 12.43 | 9
39.21 | Cabo de cobre flexivel, isolamento 0,6/1 kV, isolacao em HEPR 90°C |  |  |  |  | 5
39.21.010 | Cabo de cobre flexível de 1,5 mm², isolamento 0,6/1kV - isolação HEPR 90°C | M | 1.3 | 0.86 | 2.16 | 9
39.21.020 | Cabo de cobre flexível de 2,5 mm², isolamento 0,6/1kV - isolação HEPR 90°C | M | 2.11 | 0.86 | 2.97 | 9
39.21.030 | Cabo de cobre flexível de 4 mm², isolamento 0,6/1kV - isolação HEPR 90°C | M | 3.28 | 0.86 | 4.14 | 9
39.21.040 | Cabo de cobre flexível de 6 mm², isolamento 0,6/1kV - isolação HEPR 90°C | M | 4.58 | 0.86 | 5.44 | 9
39.21.050 | Cabo de cobre flexível de 10 mm², isolamento 0,6/1kV - isolação HEPR 90°C | M | 7.83 | 3.47 | 11.3 | 9
39.21.060 | Cabo de cobre flexível de 16 mm², isolamento 0,6/1kV - isolação HEPR 90°C | M | 12.04 | 3.91 | 15.95 | 9
39.21.070 | Cabo de cobre flexível de 25 mm², isolamento 0,6/1kV - isolação HEPR 90°C | M | 18.7 | 4.33 | 23.03 | 9
39.21.080 | Cabo de cobre flexível de 35 mm², isolamento 0,6/1kV - isolação HEPR 90°C | M | 26.39 | 6.51 | 32.9 | 9
39.21.090 | Cabo de cobre flexível de 50 mm², isolamento 0,6/1kV - isolação HEPR 90°C | M | 37.57 | 8.68 | 46.25 | 9
39.21.100 | Cabo de cobre flexível de 70 mm², isolamento 0,6/1kV - isolação HEPR 90°C | M | 50.36 | 10.84 | 61.2 | 9
39.21.110 | Cabo de cobre flexível de 95 mm², isolamento 0,6/1kV - isolação HEPR 90°C | M | 66.34 | 13.01 | 79.35 | 9
39.21.120 | Cabo de cobre flexível de 120 mm², isolamento 0,6/1kV - isolação HEPR 90°C | M | 86.79 | 15.18 | 101.97 | 9
39.21.125 | Cabo de cobre flexível de 150 mm², isolamento 0,6/1 kV - isolação HEPR 90°C | M | 109.17 | 15.18 | 124.35 | 9
39.21.130 | Cabo de cobre flexível de 185 mm², isolamento 0,6/1kV - isolação HEPR 90°C | M | 133.76 | 17.35 | 151.11 | 9
39.21.140 | Cabo de cobre flexível de 240 mm², isolamento 0,6/1kV - isolação HEPR 90°C | M | 174.56 | 19.52 | 194.08 | 9
39.21.201 | Cabo de cobre flexível de 2 x 2,5 mm², isolamento 0,6/1 kV - isolação HEPR 90°C | M | 4.88 | 1.74 | 6.62 | 9
39.21.230 | Cabo de cobre flexível de 3 x 1,5 mm², isolamento 0,6/1 kV - isolação HEPR 90°C | M | 4.77 | 0.86 | 5.63 | 9
39.21.231 | Cabo de cobre flexível de 3 x 2,5 mm², isolamento 0,6/1 kV - isolação HEPR 90°C | M | 7.23 | 2.17 | 9.4 | 9
39.21.234 | Cabo de cobre flexível de 3 x 10 mm², isolamento 0,6/1 kV - isolação HEPR 90°C | M | 26.19 | 4.33 | 30.52 | 9
39.21.236 | Cabo de cobre flexível de 3 x 25 mm², isolamento 0,6/1 kV - isolação HEPR 90°C | M | 64.24 | 13.01 | 77.25 | 9
39.21.237 | Cabo de cobre flexível de 3 x 35 mm², isolamento 0,6/1 kV - isolação HEPR 90°C | M | 93.42 | 17.35 | 110.77 | 9
39.21.254 | Cabo de cobre flexível de 4 x 10 mm², isolamento 0,6/1 kV - isolação HEPR 90°C | M | 32.65 | 5.63 | 38.28 | 9
39.24 | Cabo de cobre flexivel, isolamento 500 V, isolacao PP 70°C |  |  |  |  | 5
39.24.151 | Cabo de cobre flexível de 3 x 1,5 mm², isolamento 500 V - isolação PP 70°C | M | 4.78 | 5.21 | 9.99 | 9
39.24.152 | Cabo de cobre flexível de 3 x 2,5 mm², isolamento 500 V - isolação PP 70°C | M | 7.72 | 6.51 | 14.23 | 9
39.24.153 | Cabo de cobre flexível de 3 x 4 mm², isolamento 500 V - isolação PP 70°C | M | 12.36 | 7.81 | 20.17 | 9
39.24.154 | Cabo de cobre flexível de 3 x 6 mm², isolamento 500 V - isolação PP 70°C | M | 17.17 | 9.1 | 26.27 | 9
39.24.173 | Cabo de cobre flexível de 4 x 4 mm², isolamento 500 V - isolação PP 70°C | M | 15.08 | 5.21 | 20.29 | 9
39.24.174 | Cabo de cobre flexível de 4 x 6 mm², isolamento 500 V - isolação PP 70°C | M | 23.35 | 12.14 | 35.49 | 9
39.25 | Cabo de cobre unipolar, isolamento 15/25 kV, isolacao EPR 90 °C / 105 °C |  |  |  |  | 5
39.25.020 | Cabo de cobre de 35 mm², isolamento 15/25 kV - isolação EPR 105°C | M | 59.67 | 1.3 | 60.97 | 9
39.25.030 | Cabo de cobre de 50 mm², isolamento 15/25 kV - isolação EPR 105°C | M | 83.24 | 1.3 | 84.54 | 9
39.26 | Cabo de cobre flexivel, isolamento 0,6/1kV - isolacao HEPR 90° C - baixa emissao fumaca e gases |  |  |  |  | 5
39.26.010 | Cabo de cobre flexível de 1,5 mm², isolamento 0,6/1 kV - isolação HEPR 90°C - baixa emissão de fumaça e gases | M | 2.21 | 1.74 | 3.95 | 9
39.26.020 | Cabo de cobre flexível de 2,5 mm², isolamento 0,6/1 kV - isolação HEPR 90°C - baixa emissão de fumaça e gases | M | 3.49 | 2.17 | 5.66 | 9
39.26.030 | Cabo de cobre flexível de 4 mm², isolamento 0,6/1 kV - isolação HEPR 90°C - baixa emissão de fumaça e gases | M | 4.48 | 2.6 | 7.08 | 9
39.26.040 | Cabo de cobre flexível de 6 mm², isolamento 0,6/1 kV - isolação HEPR 90°C - baixa emissão de fumaça e gases | M | 6.72 | 3.03 | 9.75 | 9
39.26.050 | Cabo de cobre flexível de 10 mm², isolamento 0,6/1 kV - isolação HEPR 90°C - baixa emissão de fumaça e gases | M | 10.2 | 3.47 | 13.67 | 9
39.26.060 | Cabo de cobre flexível de 16 mm², isolamento 0,6/1 kV - isolação HEPR 90°C - baixa emissão de fumaça e gases | M | 15.06 | 3.91 | 18.97 | 9
39.26.070 | Cabo de cobre flexível de 25 mm², isolamento 0,6/1 kV - isolação HEPR 90°C - baixa emissão de fumaça e gases | M | 24.46 | 4.33 | 28.79 | 9
39.26.080 | Cabo de cobre flexível de 35 mm², isolamento 0,6/1 kV - isolação HEPR 90°C - baixa emissão de fumaça e gases | M | 31.94 | 6.51 | 38.45 | 9
39.26.090 | Cabo de cobre flexível de 50 mm², isolamento 0,6/1 kV - isolação HEPR 90°C - baixa emissão de fumaça e gases | M | 49.75 | 8.68 | 58.43 | 9
39.26.100 | Cabo de cobre flexível de 70 mm², isolamento 0,6/1 kV - isolação HEPR 90°C - baixa emissão de fumaça e gases | M | 59.16 | 10.84 | 70 | 9
39.26.110 | Cabo de cobre flexível de 95 mm², isolamento 0,6/1 kV - isolação HEPR 90°C - baixa emissão de fumaça e gases | M | 83.87 | 13.01 | 96.88 | 9
39.26.120 | Cabo de cobre flexível de 120 mm², isolamento 0,6/1 kV - isolação HEPR 90°C - baixa emissão de fumaça e gases | M | 113.78 | 15.18 | 128.96 | 9
39.26.130 | Cabo de cobre flexível de 150 mm², isolamento 0,6/1 kV - isolação HEPR 90°C - baixa emissão de fumaça e gases | M | 133.73 | 17.35 | 151.08 | 9
39.26.140 | Cabo de cobre flexível de 185 mm², isolamento 0,6/1 kV - isolação HEPR 90°C - baixa emissão de fumaça e gases | M | 164.52 | 19.52 | 184.04 | 9
39.26.150 | Cabo de cobre flexível de 240 mm², isolamento 0,6/1 kV - isolação HEPR 90°C - baixa emissão de fumaça e gases | M | 195.48 | 21.69 | 217.17 | 9
39.27 | Cabo optico |  |  |  |  | 5
39.27.010 | Cabo óptico de terminação, 2 fibras, 50/125 µm - uso interno/externo | M | 4.88 | 2.17 | 7.05 | 9
39.27.020 | Cabo óptico multimodo, 4 fibras, 50/125 µm - uso interno/externo | M | 7.71 | 4.33 | 12.04 | 9
39.27.030 | Cabo óptico multimodo, 6 fibras, 50/125 µm - uso interno/externo | M | 10.47 | 4.33 | 14.8 | 9
39.27.110 | Cabo óptico multimodo, núcleo geleado, 4 fibras, 50/125 µm - uso externo | M | 17.63 | 4.33 | 21.96 | 9
39.27.120 | Cabo óptico multimodo, núcleo geleado, 6 fibras, 50/125 µm - uso externo | M | 19.38 | 4.33 | 23.71 | 9
39.29 | Cabo de cobre flexivel, isolamento 750 V - isolacao 70°C, baixa emissao de fumaca e gases |  |  |  |  | 5
39.29.110 | Cabo de cobre flexível de 1,5 mm², isolamento 750 V - isolação LSHF/A 70°C - baixa emissão de fumaça e gases | M | 1.38 | 1.74 | 3.12 | 9
39.29.111 | Cabo de cobre flexível de 2,5 mm², isolamento 750 V - isolação LSHF/A 70°C - baixa emissão de fumaça e gases | M | 2.1 | 2.17 | 4.27 | 9
39.29.112 | Cabo de cobre flexível de 4 mm², isolamento 750 V - isolação LSHF/A 70°C - baixa emissão de fumaça e gases | M | 3.4 | 2.6 | 6 | 9
39.29.113 | Cabo de cobre flexível de 6 mm², isolamento 750 V - isolação LSHF/A 70°C - baixa emissão de fumaça e gases | M | 5.21 | 3.03 | 8.24 | 9
39.29.114 | Cabo de cobre flexível de 10 mm², isolamento 750 V - isolação LSHF/A 70°C - baixa emissão de fumaça e gases | M | 8.9 | 3.47 | 12.37 | 9
39.30 | Fios e cabos - audio e video |  |  |  |  | 5
39.30.010 | Cabo torcido flexível de 2 x 2,5 mm², isolação em PVC antichama | M | 4.16 | 10.84 | 15 | 9
40 | DISTRIBUICAO DE FORCA E COMANDO DE ENERGIA ELETRICA E TELEFONIA |  |  |  |  | 2
40.01 | Caixa de passagem estampada |  |  |  |  | 5
40.01.020 | Caixa de ferro estampada 4´ x 2´ | UN | 2 | 10.84 | 12.84 | 9
40.01.040 | Caixa de ferro estampada 4´ x 4´ | UN | 3.49 | 10.84 | 14.33 | 9
40.01.080 | Caixa de ferro estampada octogonal fundo móvel 4´ x 4´ | UN | 3.49 | 13.01 | 16.5 | 9
40.01.090 | Caixa de ferro estampada octogonal de 3´ x 3´ | UN | 2.02 | 10.84 | 12.86 | 9
40.02 | Caixa de passagem com tampa |  |  |  |  | 5
40.02.010 | Caixa de tomada em alumínio para piso 4´ x 4´ | UN | 33.4 | 34.69 | 68.09 | 9
40.02.020 | Caixa de passagem em chapa, com tampa parafusada, 100 x 100 x 80 mm | UN | 13.17 | 13.01 | 26.18 | 9
40.02.040 | Caixa de passagem em chapa, com tampa parafusada, 150 x 150 x 80 mm | UN | 16.73 | 13.01 | 29.74 | 9
40.02.060 | Caixa de passagem em chapa, com tampa parafusada, 200 x 200 x 100 mm | UN | 26.04 | 13.01 | 39.05 | 9
40.02.080 | Caixa de passagem em chapa, com tampa parafusada, 300 x 300 x 120 mm | UN | 57 | 17.35 | 74.35 | 9
40.02.100 | Caixa de passagem em chapa, com tampa parafusada, 400 x 400 x 150 mm | UN | 113.46 | 17.35 | 130.81 | 9
40.02.120 | Caixa de passagem em chapa, com tampa parafusada, 500 x 500 x 150 mm | UN | 214.19 | 21.69 | 235.88 | 9
40.02.440 | Caixa em alumínio fundido à prova de tempo, umidade, gases, vapores e pó, 150 x 150 x 150 mm | UN | 188.79 | 13.01 | 201.8 | 9
40.02.450 | Caixa em alumínio fundido à prova de tempo, umidade, gases, vapores e pó, 200 x 200 x 200 mm | UN | 485.58 | 13.01 | 498.59 | 9
40.02.460 | Caixa em alumínio fundido à prova de tempo, umidade, gases, vapores e pó, 240 x 240 x 150 mm | UN | 559.28 | 13.01 | 572.29 | 9
40.02.470 | Caixa em alumínio fundido à prova de tempo, umidade, gases, vapores e pó, 445 x 350 x 220 mm | UN | 1483.28 | 17.35 | 1500.63 | 9
40.02.600 | Caixa de passagem em alumínio fundido à prova de tempo, 100 x 100 mm | UN | 21.92 | 13.01 | 34.93 | 9
40.02.610 | Caixa de passagem em alumínio fundido à prova de tempo, 200 x 200 mm | UN | 73.94 | 13.01 | 86.95 | 9
40.02.620 | Caixa de passagem em alumínio fundido à prova de tempo, 300 x 300 mm | UN | 188.45 | 17.35 | 205.8 | 9
40.04 | Tomadas |  |  |  |  | 5
40.04.080 | Tomada para telefone 4P, padrão TELEBRÁS, com placa | CJ | 26.22 | 13.01 | 39.23 | 9
40.04.090 | Tomada RJ 11 para telefone, sem placa | UN | 28.5 | 13.01 | 41.51 | 9
40.04.096 | Tomada RJ 45 para rede de dados, com placa | UN | 59.42 | 13.01 | 72.43 | 9
40.04.140 | Tomada 3P+T de 32 A, blindada industrial de sobrepor negativa | CJ | 261.21 | 13.01 | 274.22 | 9
40.04.146 | Tomada 3P+T de 63 A, blindada industrial de embutir | CJ | 239.46 | 13.01 | 252.47 | 9
40.04.230 | Tomada de canaleta/perfilado universal 2P+T, com caixa e tampa | CJ | 17.21 | 13.01 | 30.22 | 9
40.04.340 | Plugue e tomada 2P+T de 16 A de sobrepor - 380 / 440 V | CJ | 284.89 | 13.01 | 297.9 | 9
40.04.390 | Tomada de energia quadrada com rabicho de 10 A - 250 V , para instalação em painel / rodapé / caixa de tomadas | UN | 16.69 | 13.01 | 29.7 | 9
40.04.450 | Tomada 2P+T de 10 A - 250 V, completa | CJ | 11.1 | 13.01 | 24.11 | 9
40.04.460 | Tomada 2P+T de 20 A - 250 V, completa | CJ | 16.92 | 13.01 | 29.93 | 9
40.04.470 | Conjunto 2 tomadas 2P+T de 10 A, completo | CJ | 21.69 | 13.01 | 34.7 | 9
40.04.480 | Conjunto 1 interruptor simples e 1 tomada 2P+T de 10 A, completo | CJ | 20 | 13.01 | 33.01 | 9
40.04.490 | Conjunto 2 interruptores simples e 1 tomada 2P+T de 10 A, completo | CJ | 21.78 | 13.01 | 34.79 | 9
40.04.492 | Conjunto 4´ x 4´ de 1 interruptor simples, 1 tomada universal e 1 tomada de 3 polos | CJ | 31.05 | 16.05 | 47.1 | 9
40.05 | Interruptores e minuterias |  |  |  |  | 5
40.05.020 | Interruptor com 1 tecla simples e placa | CJ | 8.78 | 14.75 | 23.53 | 9
40.05.040 | Interruptor com 2 teclas simples e placa | CJ | 17.92 | 15.18 | 33.1 | 9
40.05.060 | Interruptor com 3 teclas simples e placa | CJ | 28.51 | 21.69 | 50.2 | 9
40.05.080 | Interruptor com 1 tecla paralelo e placa | CJ | 12.38 | 11.71 | 24.09 | 9
40.05.100 | Interruptor com 2 teclas paralelo e placa | CJ | 12.64 | 19.52 | 32.16 | 9
40.05.120 | Interruptor com 2 teclas, 1 simples, 1 paralelo e placa | CJ | 11.54 | 16.48 | 28.02 | 9
40.05.140 | Interruptor com 3 teclas, 2 simples, 1 paralelo e placa | CJ | 13.37 | 19.52 | 32.89 | 9
40.05.160 | Interruptor com 3 teclas, 1 simples, 2 paralelo e placa | CJ | 21.72 | 21.69 | 43.41 | 9
40.05.170 | Interruptor bipolar paralelo, 1 tecla dupla e placa | CJ | 43.69 | 15.18 | 58.87 | 9
40.05.180 | Interruptor bipolar simples, 1 tecla dupla e placa | CJ | 34.81 | 15.18 | 49.99 | 9
40.05.320 | Pulsador 2 A - 250 V, para minuteria com placa | CJ | 13.96 | 10.84 | 24.8 | 9
40.05.330 | Variador de luminosidade rotativo até 1000 W, 127/220 V, com placa | CJ | 76.76 | 16.48 | 93.24 | 9
40.05.340 | Sensor de presença para teto, com fotocélula, para lâmpada qualquer | UN | 37.5 | 13.01 | 50.51 | 9
40.05.350 | Sensor de presença infravermelho passivo e microondas, alcance de 12 m - sem fio | UN | 91.67 | 21.69 | 113.36 | 9
40.06 | Conduletes |  |  |  |  | 5
40.06.040 | Condulete metálico de 3/4´ | CJ | 13.84 | 21.69 | 35.53 | 9
40.06.060 | Condulete metálico de 1´ | CJ | 19.64 | 21.69 | 41.33 | 9
40.06.080 | Condulete metálico de 1 1/4´ | CJ | 37.62 | 21.69 | 59.31 | 9
40.06.100 | Condulete metálico de 1 1/2´ | CJ | 38.6 | 21.69 | 60.29 | 9
40.06.120 | Condulete metálico de 2´ | CJ | 83.25 | 21.69 | 104.94 | 9
40.06.140 | Condulete metálico de 2 1/2´ | CJ | 189.72 | 21.69 | 211.41 | 9
40.06.160 | Condulete metálico de 3´ | CJ | 194.15 | 21.69 | 215.84 | 9
40.06.170 | Condulete metálico de 4´ | CJ | 332.54 | 21.69 | 354.23 | 9
40.06.510 | Condulete em PVC de 1´ - com tampa | CJ | 16.25 | 21.69 | 37.94 | 9
40.07 | Caixa de passagem em PVC |  |  |  |  | 5
40.07.010 | Caixa em PVC de 4´ x 2´ | UN | 2.76 | 10.84 | 13.6 | 9
40.07.020 | Caixa em PVC de 4´ x 4´ | UN | 5.9 | 10.84 | 16.74 | 9
40.07.040 | Caixa em PVC octogonal de 4´ x 4´ | UN | 6.37 | 10.84 | 17.21 | 9
40.10 | Contator |  |  |  |  | 5
40.10.016 | Contator de potência 12 A - 1na+1nf | UN | 248.68 | 21.69 | 270.37 | 9
40.10.020 | Contator de potência 9 A - 2na+2nf | UN | 280.28 | 21.69 | 301.97 | 9
40.10.040 | Contator de potência 12 A - 2na+2nf | UN | 303.07 | 21.69 | 324.76 | 9
40.10.060 | Contator de potência 16 A - 2na+2nf | UN | 297.95 | 21.69 | 319.64 | 9
40.10.080 | Contator de potência 22 A/25 A - 2na+2nf | UN | 367.77 | 21.69 | 389.46 | 9
40.10.100 | Contator de potência 32 A - 2na+2nf | UN | 582.26 | 21.69 | 603.95 | 9
40.10.106 | Contator de potência 38 A/40 A - 2na+2nf | UN | 761.42 | 21.69 | 783.11 | 9
40.10.110 | Contator de potência 50 A - 2na+2nf | UN | 1048.55 | 21.69 | 1070.24 | 9
40.10.132 | Contator de potência 65 A - 2na+2nf | UN | 1264.44 | 21.69 | 1286.13 | 9
40.10.136 | Contator de potência 110 A - 2na+2nf | UN | 3258.05 | 21.69 | 3279.74 | 9
40.10.140 | Contator de potência 150 A - 2na+2nf | UN | 3271.87 | 21.69 | 3293.56 | 9
40.10.150 | Contator de potência 220 A - 2na+2nf | UN | 6619.44 | 21.69 | 6641.13 | 9
40.10.500 | Minicontator auxiliar - 4na | UN | 93.27 | 21.69 | 114.96 | 9
40.10.510 | Contator auxiliar - 2na+2nf | UN | 125.07 | 21.69 | 146.76 | 9
40.10.520 | Contator auxiliar - 4na+4nf | UN | 155.75 | 21.69 | 177.44 | 9
40.11 | Rele |  |  |  |  | 5
40.11.010 | Relé fotoelétrico 50/60 Hz, 110/220 V, 1200 VA, completo | UN | 70.04 | 19.52 | 89.56 | 9
40.11.020 | Relé bimetálico de sobrecarga para acoplamento direto, faixas de ajuste de 9/12 A | UN | 264.53 | 21.69 | 286.22 | 9
40.11.030 | Relé bimetálico de sobrecarga para acoplamento direto, faixas de ajuste de 20/32 A até 50/63 A | UN | 383.41 | 21.69 | 405.1 | 9
40.11.050 | Relé bimetálico de sobrecarga para acoplamento direto, faixas de ajuste 0,4/0,63 A até 16/25 A | UN | 305.64 | 21.69 | 327.33 | 9
40.11.060 | Relé de tempo eletrônico de 0,6 até 6 s - 220V - 50/60 Hz | UN | 92.9 | 43.37 | 136.27 | 9
40.11.070 | Relé supervisor trifásico contra falta de fase, inversão de fase e mínima tensão | UN | 3103.78 | 43.37 | 3147.15 | 9
40.11.120 | Relé de tempo eletrônico de 1,5 até 15 minutos - 110V/220V - 50/60Hz | UN | 89.19 | 43.37 | 132.56 | 9
40.11.230 | Relé de sobrecarga eletrônico para acoplamento direto, faixa de ajuste de 55 A até 250 A | UN | 2748.04 | 21.69 | 2769.73 | 9
40.11.240 | Relé de tempo eletrônico de 3 até 30s - 220V - 50/60Hz | UN | 91 | 43.37 | 134.37 | 9
40.11.250 | Relé de impulso bipolar, 16 A, 250 V CA | UN | 243.97 | 26.02 | 269.99 | 9
40.12 | Chave comutadora e seletora |  |  |  |  | 5
40.12.020 | Chave comutadora/seletora com 1 polo e 3 posições para 63 A | UN | 587.41 | 17.35 | 604.76 | 9
40.12.030 | Chave comutadora/seletora com 1 polo e 3 posições para 25 A | UN | 294.7 | 17.35 | 312.05 | 9
40.12.200 | Chave comutadora/seletora com 1 polo e 2 posições para 25 A | UN | 163.25 | 17.35 | 180.6 | 9
40.12.210 | Chave comutadora/seletora com 3 polos e 3 posições para 25 A | UN | 435.39 | 17.35 | 452.74 | 9
40.13 | Amperimetro |  |  |  |  | 5
40.13.010 | Chave comutadora para amperímetro | UN | 143.51 | 17.35 | 160.86 | 9
40.13.040 | Amperímetro de ferro móvel de 96 x 96 mm, para ligação em transformador de corrente, escala fixa de 0A/50 A até 0A/2 kA | UN | 410.14 | 10.84 | 420.98 | 9
40.14 | Voltimetro |  |  |  |  | 5
40.14.010 | Chave comutadora para voltímetro | UN | 116.41 | 17.35 | 133.76 | 9
40.14.030 | Voltímetro de ferro móvel de 96 x 96 mm, escalas variáveis de 0/150 V, 0/250 V, 0/300 V, 0/500 V e 0/600 V | UN | 122.24 | 21.69 | 143.93 | 9
40.20 | Reparos, conservacoes e complementos - GRUPO 40 |  |  |  |  | 5
40.20.050 | Sinalizador com lâmpada | UN | 81.27 | 34.69 | 115.96 | 9
40.20.060 | Botão de comando duplo sem sinalizador | UN | 46.53 | 34.69 | 81.22 | 9
40.20.090 | Botoeira com retenção para quadro/painel | UN | 29.85 | 13.01 | 42.86 | 9
40.20.100 | Botoeira de comando liga-desliga, sem sinalização | UN | 161.49 | 13.01 | 174.5 | 9
40.20.110 | Alarme sonoro bitonal 220 V para painel de comando | UN | 390.54 | 13.01 | 403.55 | 9
40.20.120 | Placa de 4´ x 2´ | UN | 4.26 | 1.41 | 5.67 | 9
40.20.140 | Placa de 4´ x 4´ | UN | 10.52 | 1.41 | 11.93 | 9
40.20.200 | Chave de boia normalmente fechada ou aberta | UN | 49.65 | 17.35 | 67 | 9
40.20.240 | Plugue com 2P+T de 10A, 250V | UN | 6.89 | 8.68 | 15.57 | 9
40.20.250 | Plugue prolongador com 2P+T de 10A, 250V | UN | 9.78 | 8.68 | 18.46 | 9
40.20.300 | Chave de nível tipo boia pendular (pera), com contato micro switch | UN | 427.96 | 43.37 | 471.33 | 9
40.20.302 | Placa suporte (tampa) 4´ x 4´ para áreas úmidas, grau de proteção IP55 | UN | 54.67 | 13.01 | 67.68 | 9
40.20.310 | Placa/espelho em latão escovado 4´ x 4´, para 02 tomadas elétrica | UN | 42.01 | 19.7 | 61.71 | 9
40.20.320 | Placa/espelho em latão escovado 4´ x 4´, para 01 tomada elétrica | UN | 38.17 | 19.7 | 57.87 | 9
41 | ILUMINACAO |  |  |  |  | 2
41.02 | Lampadas |  |  |  |  | 5
41.02.541 | Lâmpada LED tubular T8 com base G13, de 900 até 1050 Im - 9 a 10 W | UN | 20.57 | 3.53 | 24.1 | 9
41.02.551 | Lâmpada LED tubular T8 com base G13, de 1850 até 2000 Im - 18 a 20 W | UN | 27.36 | 3.53 | 30.89 | 9
41.02.562 | Lâmpada LED tubular T8 com base G13, de 3400 até 4000 Im - 36 a 40 W | UN | 92.09 | 3.53 | 95.62 | 9
41.02.580 | Lâmpada LED 13,5W, com base E-27, 1400 até 1510 lm | UN | 30.19 | 3.53 | 33.72 | 9
41.04 | Acessorios para iluminacao |  |  |  |  | 5
41.04.020 | Receptáculo de porcelana com parafuso de fixação com rosca E-27 | UN | 6.54 | 3.45 | 9.99 | 9
41.04.050 | Trilho eletrificado de alimentação com 1 circuito, em alumínio com pintura na cor branco, inclusive acessórios | M | 137.54 | 17.35 | 154.89 | 9
41.05 | Lampada de descarga de alta potencia |  |  |  |  | 5
41.05.710 | Lâmpada de vapor metálico tubular, base G12 de 70 W | UN | 133.09 | 3.53 | 136.62 | 9
41.05.720 | Lâmpada de vapor metálico tubular, base G12 de 150 W | UN | 121.36 | 3.53 | 124.89 | 9
41.06 | Lampada halogena |  |  |  |  | 5
41.06.100 | Lâmpada halógena refletora PAR20, base E27 de 50 W - 220 V | UN | 23.61 | 3.53 | 27.14 | 9
41.06.130 | Lâmpada halógena com refletor dicroico de 50 W - 12 V | UN | 14.09 | 3.53 | 17.62 | 9
41.06.410 | Lâmpada halógena tubular, base R7s bilateral de 300 W - 110 ou 220 V | UN | 15.49 | 3.53 | 19.02 | 9
41.07 | Lampada fluorescente |  |  |  |  | 5
41.07.020 | Lâmpada fluorescente tubular, base bipino bilateral de 15 W | UN | 21.08 | 3.53 | 24.61 | 9
41.07.030 | Lâmpada fluorescente tubular, base bipino bilateral de 16 W | UN | 12.98 | 3.53 | 16.51 | 9
41.07.050 | Lâmpada fluorescente tubular, base bipino bilateral de 20 W | UN | 11.76 | 3.53 | 15.29 | 9
41.07.060 | Lâmpada fluorescente tubular, base bipino bilateral de 28 W | UN | 17.92 | 3.53 | 21.45 | 9
41.07.070 | Lâmpada fluorescente tubular, base bipino bilateral de 32 W | UN | 9.78 | 3.53 | 13.31 | 9
41.07.200 | Lâmpada fluorescente tubular, base bipino bilateral de 32 W, com camada trifósforo | UN | 23.05 | 3.53 | 26.58 | 9
41.07.420 | Lâmpada fluorescente compacta eletrônica "3U", base E27 de 15 W - 110 ou 220 V | UN | 14.1 | 3.53 | 17.63 | 9
41.07.430 | Lâmpada fluorescente compacta eletrônica "3U", base E27 de 20 W - 110 ou 220 V | UN | 13.65 | 3.53 | 17.18 | 9
41.07.440 | Lâmpada fluorescente compacta eletrônica "3U", base E27 de 23 W - 110 ou 220 V | UN | 18.46 | 3.53 | 21.99 | 9
41.07.450 | Lâmpada fluorescente compacta eletrônica "3U", base E27 de 25 W - 110 ou 220 V | UN | 14.58 | 3.53 | 18.11 | 9
41.07.800 | Lâmpada fluorescente compacta "1U", base G-23 de 9 W | UN | 12.26 | 3.53 | 15.79 | 9
41.07.810 | Lâmpada fluorescente compacta "2U", base G-24D-2 de 18 W | UN | 18.6 | 3.53 | 22.13 | 9
41.07.820 | Lâmpada fluorescente compacta "2U", base G-24D-3 de 26 W | UN | 17 | 3.53 | 20.53 | 9
41.07.860 | Lâmpada fluorescente compacta "2U", base G-24Q-3 de 26 W | UN | 18.14 | 3.53 | 21.67 | 9
41.08 | Reator e equipamentos para lampada de descarga de alta potencia |  |  |  |  | 5
41.08.010 | Transformador eletrônico para lâmpada halógena dicroica de 50 W - 220 V | UN | 30.17 | 8.68 | 38.85 | 9
41.08.230 | Reator eletromagnético de alto fator de potência, para lâmpada vapor de sódio 150 W / 220 V | UN | 100.79 | 8.68 | 109.47 | 9
41.08.250 | Reator eletromagnético de alto fator de potência, para lâmpada vapor de sódio 250 W / 220 V | UN | 143.55 | 8.68 | 152.23 | 9
41.08.270 | Reator eletromagnético de alto fator de potência, para lâmpada vapor de sódio 400 W / 220 V | UN | 191.37 | 8.68 | 200.05 | 9
41.08.280 | Reator eletromagnético de alto fator de potência, para lâmpada vapor de sódio 1000 W / 220 V | UN | 588.2 | 8.68 | 596.88 | 9
41.08.420 | Reator eletromagnético de alto fator de potência, para lâmpada vapor metálico 70 W / 220 V | UN | 90.08 | 8.68 | 98.76 | 9
41.08.440 | Reator eletromagnético de alto fator de potência, para lâmpada vapor metálico 150 W / 220 V | UN | 111.87 | 8.68 | 120.55 | 9
41.08.450 | Reator eletromagnético de alto fator de potência, para lâmpada vapor metálico 250 W / 220 V | UN | 122.58 | 8.68 | 131.26 | 9
41.08.460 | Reator eletromagnético de alto fator de potência, para lâmpada vapor metálico 400 W / 220 V | UN | 152.49 | 8.68 | 161.17 | 9
41.09 | Reator e equipamentos para lampada fluorescente |  |  |  |  | 5
41.09.720 | Reator eletrônico de alto fator de potência com partida instantânea, para 2 lâmpadas fluorescentes tubulares, base bipino bilateral, 16 W - 127 V / 220 V | UN | 44.37 | 17.35 | 61.72 | 9
41.09.740 | Reator eletrônico de alto fator de potência com partida instantânea, para 2 lâmpadas fluorescentes tubulares, base bipino bilateral, 28 W - 127 V / 220 V | UN | 91.5 | 8.68 | 100.18 | 9
41.09.750 | Reator eletrônico de alto fator de potência com partida instantânea, para 2 lâmpadas fluorescentes tubulares, base bipino bilateral, 32 W - 127 V / 220 V | UN | 46.45 | 17.35 | 63.8 | 9
41.09.830 | Reator eletrônico de alto fator de potência com partida instantânea, para 2 lâmpadas fluorescentes tubulares "HO", base bipino bilateral, 110 W - 220 V | UN | 90.33 | 17.35 | 107.68 | 9
41.09.870 | Reator eletrônico de alto fator de potência com partida instantânea, para uma lâmpada fluorescente compacta "2U", base G24q-3, 26 W - 220 V | UN | 39.11 | 8.68 | 47.79 | 9
41.09.890 | Reator eletrônico de alto fator de potência com partida instantânea, para 2 lâmpadas fluorescentes compactas "2U", base G24q-3, 26 W - 220 V | UN | 54.2 | 17.35 | 71.55 | 9
41.10 | Postes e acessorios |  |  |  |  | 5
41.10.060 | Braço em tubo de ferro galvanizado de 1" x 1,00 m para fixação de uma luminária | UN | 70.65 | 61.01 | 131.66 | 9
41.10.070 | Cruzeta reforçada em ferro galvanizado para fixação de quatro luminárias | UN | 832.44 | 61.01 | 893.45 | 9
41.10.080 | Cruzeta reforçada em ferro galvanizado para fixação de duas luminárias | UN | 452.96 | 61.01 | 513.97 | 9
41.10.260 | Poste telecônico curvo em aço SAE 1010/1020 galvanizado a fogo, altura de 8,00 m | UN | 2025.62 | 264.92 | 2290.54 | 9
41.10.330 | Poste telecônico reto em aço SAE 1010/1020 galvanizado a fogo, altura de 10,00 m | UN | 2434.91 | 98.01 | 2532.92 | 9
41.10.340 | Poste telecônico reto em aço SAE 1010/1020 galvanizado a fogo, altura de 8,00 m | UN | 2111.6 | 98.01 | 2209.61 | 9
41.10.400 | Poste telecônico em aço SAE 1010/1020 galvanizado a fogo, com espera para uma luminária, altura de 3,00 m | UN | 629.14 | 63.19 | 692.33 | 9
41.10.410 | Poste telecônico em aço SAE 1010/1020 galvanizado a fogo, com espera para duas luminárias, altura de 3,00 m | UN | 737.07 | 63.19 | 800.26 | 9
41.10.430 | Poste telecônico reto em aço SAE 1010/1020 galvanizado a fogo, altura de 6,00 m | UN | 1601.77 | 98.01 | 1699.78 | 9
41.10.490 | Poste telecônico reto em aço SAE 1010/1020 galvanizado a fogo, com base, altura de 7,00 m | UN | 1550.48 | 439.36 | 1989.84 | 9
41.10.500 | Poste telecônico reto em aço SAE 1010/1020 galvanizado a fogo, altura de 4,00 m | UN | 1039.02 | 98.01 | 1137.03 | 9
41.11 | Aparelho de iluminacao publica e decorativa |  |  |  |  | 5
41.11.060 | Luminária fechada para iluminação pública tipo pétala pequena | UN | 712.05 | 30.51 | 742.56 | 9
41.11.090 | Luminária com corpo em tubo de alumínio tipo balizador para uso externo | UN | 142.88 | 13.01 | 155.89 | 9
41.11.094 | Luminária LED de embutir para caixa de luz 4 x 2cm, para uso externo, tipo balizador de 3 W | UN | 50.81 | 13.01 | 63.82 | 9
41.11.100 | Luminária retangular fechada para iluminação externa em poste, tipo pétala grande | UN | 488.61 | 30.51 | 519.12 | 9
41.11.110 | Luminária retangular fechada para iluminação externa em poste, tipo pétala pequena | UN | 463.92 | 30.51 | 494.43 | 9
41.11.115 | Luminária retangular tipo arandela externa para 2 lâmpadas, com difusor em polietileno ou vidro leitoso | UN | 138.49 | 21.69 | 160.18 | 9
41.11.116 | Luminária LED retangular para poste, fluxo luminoso de 5000 a 5500 lm - potência de 50W | UN | 267.7 | 30.51 | 298.21 | 9
41.11.440 | Suporte tubular de fixação em poste para 1 luminária tipo pétala | UN | 90.66 | 13.01 | 103.67 | 9
41.11.450 | Suporte tubular de fixação em poste para 2 luminárias tipo pétala | UN | 123.7 | 13.01 | 136.71 | 9
41.11.702 | Luminária LED solar integrada para poste, fluxo luminoso de 8000 lm, eficiência mínima de 130,5 lm/W - potência de 80 W | UN | 7665.47 | 30.51 | 7695.98 | 9
41.11.703 | Luminária LED retangular para poste, fluxo luminoso de 14160 a 17475 lm, eficiência mínima de 118 lm/W - potência de 80 W/120 W | UN | 1328.04 | 30.51 | 1358.55 | 9
41.11.704 | Luminária LED retangular para poste, fluxo luminoso de 14083 lm, eficiência mínima 135 lm/W - potência de 104 W | UN | 863.32 | 30.51 | 893.83 | 9
41.11.707 | Luminária LED retangular para poste, fluxo luminoso de 27624 lm, eficiência mínima 135 lm/W - potência de 204 W | UN | 1351.2 | 30.51 | 1381.71 | 9
41.11.711 | Luminária LED retangular para parede ou piso, fluxo luminoso de 11838 a 12150 lm, eficiência mínima 107 lm/W - potência de 86 W/120 W | UN | 925.86 | 30.51 | 956.37 | 9
41.11.712 | Luminária LED redonda de embutir para parede ou piso, área interna ou externa, bivolt - potência 6 W | UN | 114.24 | 30.51 | 144.75 | 9
41.11.721 | Luminária LED retangular para poste, fluxo luminoso de 6250 a 6674 lm, eficiência mínima 113 lm/W - potência 40 W/59 W | UN | 1115.87 | 30.51 | 1146.38 | 9
41.12 | Aparelho de iluminacao de longo alcance e especifica |  |  |  |  | 5
41.12.050 | Projetor retangular fechado, com alojamento para reator, para lâmpada vapor metálico ou vapor de sódio de 150 W a 400 W | UN | 1315.56 | 21.69 | 1337.25 | 9
41.12.060 | Projetor retangular fechado, para lâmpada vapor de sódio de 1.000 W ou vapor metálico de 2.000 W | UN | 607.66 | 21.69 | 629.35 | 9
41.12.080 | Projetor retangular fechado, para lâmpada vapor metálico ou vapor de sódio de 250 W/400 W | UN | 538.87 | 21.69 | 560.56 | 9
41.12.090 | Projetor cônico fechado, para lâmpadas vapor metálico, vapor de sódio de 250 W/400 W ou mista de 250 W/500 W | UN | 811.66 | 21.69 | 833.35 | 9
41.12.210 | Projetor LED modular, fluxo luminoso de 26294 lm, eficiência mínima de 125 l/W - 150 W/200 W | UN | 1285.65 | 21.69 | 1307.34 | 9
41.13 | Aparelho de iluminacao a prova de tempo, gases e vapores |  |  |  |  | 5
41.13.040 | Luminária blindada de sobrepor ou pendente em calha fechada, para 1 lâmpada fluorescente de 32 W/36 W/40 W | UN | 292.44 | 17.35 | 309.79 | 9
41.13.050 | Luminária blindada de sobrepor ou pendente em calha fechada, para 2 lâmpadas fluorescentes de 32 W/36 W/40 W | UN | 225.69 | 17.35 | 243.04 | 9
41.13.102 | Luminária blindada tipo arandela de 45º e 90º, para lâmpada LED | UN | 198.13 | 17.35 | 215.48 | 9
41.13.200 | Luminária blindada oval de sobrepor ou arandela, para lâmpada fluorescentes compacta | UN | 115.15 | 17.35 | 132.5 | 9
41.14 | Aparelho de iluminacao comercial e industrial |  |  |  |  | 5
41.14.020 | Luminária retangular de embutir tipo calha fechada, com difusor plano, para 2 lâmpadas fluorescentes tubulares de 28 W/32 W/36 W/54 W | UN | 171.02 | 17.35 | 188.37 | 9
41.14.070 | Luminária retangular de sobrepor tipo calha aberta, para 2 lâmpadas fluorescentes tubulares de 32 W | UN | 46.95 | 17.35 | 64.3 | 9
41.14.090 | Luminária retangular de sobrepor tipo calha fechada, com difusor translúcido, para 2 lâmpadas fluorescentes de 28 W/32 W/36 W/54 W | UN | 161.89 | 17.35 | 179.24 | 9
41.14.210 | Luminária quadrada de embutir tipo calha aberta com aletas planas, para 2 lâmpadas fluorescentes compactas de 18 W/26 W | UN | 68.63 | 21.69 | 90.32 | 9
41.14.310 | Luminária redonda de embutir com difusor recuado, para 1 ou 2 lâmpadas fluorescentes compactas de 15 W/18 W/20 W/23 W/26 W | UN | 79.32 | 17.35 | 96.67 | 9
41.14.390 | Luminária retangular de sobrepor tipo calha aberta, com refletor em alumínio de alto brilho, para 2 lâmpadas fluorescentes tubulares 32 W/36 W | UN | 150.67 | 17.35 | 168.02 | 9
41.14.430 | Luminária quadrada de embutir tipo calha aberta, com refletor e aleta parabólicas em alumínio de alto brilho, para 4 lâmpadas fluorescentes de 14 W/16 W/18 W | UN | 199.91 | 17.35 | 217.26 | 9
41.14.510 | Luminária industrial pendente com refletor prismático sem alojamento para reator, para lâmpadas vapor de sódio/metálico ou mista de 150 W/250 W/400 W | UN | 159.93 | 13.01 | 172.94 | 9
41.14.530 | Luminária redonda de sobrepor com difusor em vidro temperado jateado para 1 ou 2 lâmpadas fluorescentes compactas de 18 W/26 W | UN | 75.27 | 13.01 | 88.28 | 9
41.14.560 | Luminária retangular de embutir tipo calha aberta com aletas parabólicas para 2 lâmpadas fluorescentes tubulares de 28 W/54 W | UN | 137.17 | 17.35 | 154.52 | 9
41.14.590 | Luminária industrial pendente tipo calha aberta instalação em perfilado para 1 ou 2 lâmpadas fluorescentes tubulares 14 W | UN | 73.52 | 21.69 | 95.21 | 9
41.14.600 | Luminária industrial pendente tipo calha aberta instalação em perfilado para 1 ou 2 lâmpadas fluorescentes tubulares 28 W/54 W | UN | 130.67 | 21.69 | 152.36 | 9
41.14.620 | Luminária retangular de sobrepor tipo calha aberta com refletor e aletas parabólicas para 2 lâmpadas fluorescentes tubulares 28 W/54 W | UN | 191.81 | 21.69 | 213.5 | 9
41.14.640 | Luminária retangular de embutir tipo calha aberta com refletor em alumínio de alto brilho para 2 lâmpadas fluorescentes tubulares de 28 W/54 W | UN | 118.27 | 21.69 | 139.96 | 9
41.14.670 | Luminária triangular de sobrepor tipo arandela para fluorescente compacta de 15 W/20 W/23 W | UN | 62.94 | 21.69 | 84.63 | 9
41.14.730 | Luminária redonda de embutir com refletor em alumínio jateado e difusor em vidro para 2 lâmpadas fluorescentes compactas duplas de 18 W/26 W | UN | 59.49 | 17.35 | 76.84 | 9
41.14.740 | Luminária retangular de embutir assimétrica para 1 lâmpada fluorescente tubular de 14 W | UN | 120.23 | 17.35 | 137.58 | 9
41.14.750 | Luminária redonda de sobrepor ou pendente com refletor em alumínio anodizado facho concentrado para 1 lâmpada vapor metálico elipsoidal de 250 W ou 400 W | UN | 390.39 | 17.35 | 407.74 | 9
41.14.780 | Luminária retangular de sobrepor tipo calha fechada, com difusor plano, para 4 lâmpadas fluorescentes tubulares de 14 W/16 W/18 W | UN | 286.83 | 17.35 | 304.18 | 9
41.14.790 | Luminária retangular de embutir tipo calha aberta com refletor assimétrico em alumínio de alto brilho para 2 lâmpadas fluorescentes tubulares de 28 W/54 W | UN | 151.81 | 17.35 | 169.16 | 9
41.14.792 | Luminária hermética de sobrepor, com difusor em policarbonato, para lâmpadas de 2 x 28 W/32 W/54 W | UN | 133.94 | 17.35 | 151.29 | 9
41.15 | Aparelho de iluminacao interna decorativa |  |  |  |  | 5
41.15.170 | Luminária redonda de embutir, com foco orientável e acessório antiofuscante, para 1 lâmpada dicroica de 50 W | UN | 39.06 | 13.01 | 52.07 | 9
41.20 | Reparos, conservacoes e complementos - GRUPO 41 |  |  |  |  | 5
41.20.020 | Recolocação de aparelhos de iluminação ou projetores fixos em teto, piso ou parede | UN | 0.41 | 17.35 | 17.76 | 9
41.20.080 | Plafon plástico e/ou PVC para acabamento de ponto de luz, com soquete E-27 para lâmpada fluorescente compacta | UN | 6.51 | 3.53 | 10.04 | 9
41.20.120 | Recolocação de reator | UN |  | 17.35 | 17.35 | 9
41.20.130 | Recolocação de lâmpada | UN |  | 3.53 | 3.53 | 9
41.31 | Iluminacao LED |  |  |  |  | 5
41.31.040 | Luminária LED retangular de sobrepor com difusor translúcido, 4000 K, fluxo luminoso de 3690 a 4800 lm, potência de 35 W a 41 W | UN | 303.94 | 17.35 | 321.29 | 9
41.31.070 | Luminária LED quadrada de sobrepor com difusor prismático translúcido, 4000 K, fluxo luminoso de 1363 a 1800 lm, potência de 15 W a 24 W | UN | 286.09 | 13.01 | 299.1 | 9
41.31.080 | Luminária LED redonda de embutir com difusor translúcido, 4000 K, fluxo luminoso de 800 a 1060 lm, potência de 9 W a 12 W | UN | 130.77 | 17.35 | 148.12 | 9
41.31.087 | Luminária LED redonda de sobrepor com difusor recuado translucido, 4000 K, fluxo luminoso de 1900 a 2000 lm, potência de 17 W a 19 W | UN | 289.56 | 13.01 | 302.57 | 9
41.31.100 | Projetor LED verde retangular, foco orientável, para fixação em parede ou piso, potência de 7,5 W | UN | 29.07 | 13.01 | 42.08 | 9
41.31.101 | Projetor LED retangular, potência de 30 W, fluxo luminoso de 2250 a 2400 lm, temperatura cor 6.500 K, bivolt | UN | 70.89 | 21.69 | 92.58 | 9
42 | PARA-RAIOS PARA EDIFICACAO |  |  |  |  | 2
42.01 | Complementos para para-raios |  |  |  |  | 5
42.01.020 | Captor tipo Franklin, h= 300 mm, 4 pontos, 1 descida, acabamento cromado | UN | 84.41 | 10.84 | 95.25 | 9
42.01.040 | Captor tipo Franklin, h= 300 mm, 4 pontos, 2 descidas, acabamento cromado | UN | 139.36 | 10.84 | 150.2 | 9
42.01.060 | Luva de redução galvanizada de 2´ x 3/4´ | UN | 64.09 | 10.84 | 74.93 | 9
42.01.080 | Niple duplo galvanizado de 2´ | UN | 47.85 | 10.84 | 58.69 | 9
42.01.086 | Captor tipo terminal aéreo, h= 300 mm em alumínio | UN | 4.66 | 10.84 | 15.5 | 9
42.01.090 | Captor tipo terminal aéreo, h= 300 mm, diâmetro de 1/4´ em cobre | UN | 13.21 | 10.84 | 24.05 | 9
42.01.096 | Captor tipo terminal aéreo, h= 250 mm, diâmetro de 3/8´ galvanizado a fogo | UN | 12.24 | 10.84 | 23.08 | 9
42.01.098 | Captor tipo terminal aéreo, h= 600 mm, diâmetro de 3/8´ galvanizado a fogo | UN | 14.67 | 10.84 | 25.51 | 9
42.02 | Isolador galvanizado uso geral |  |  |  |  | 5
42.02.010 | Isolador galvanizado uso geral, simples com rosca mecânica | UN | 6.06 | 10.84 | 16.9 | 9
42.02.020 | Isolador galvanizado uso geral, reforçado para fixação a 90° | UN | 16.34 | 10.84 | 27.18 | 9
42.02.040 | Isolador galvanizado uso geral, simples com chapa de encosto | UN | 5.63 | 10.84 | 16.47 | 9
42.02.060 | Isolador galvanizado uso geral, reforçado com chapa de encosto | UN | 8.25 | 10.84 | 19.09 | 9
42.02.080 | Isolador galvanizado uso geral, simples com calha para telha ondulada | UN | 15.38 | 10.84 | 26.22 | 9
42.02.100 | Isolador galvanizado uso geral, reforçado com calha para telha ondulada | UN | 17.6 | 10.84 | 28.44 | 9
42.03 | Isolador galvanizado para mastro |  |  |  |  | 5
42.03.020 | Isolador galvanizado para mastro de diâmetro 2´, simples com 1 descida | UN | 10.66 | 10.84 | 21.5 | 9
42.03.040 | Isolador galvanizado para mastro de diâmetro 2´, simples com 2 descidas | UN | 15.18 | 10.84 | 26.02 | 9
42.03.060 | Isolador galvanizado para mastro de diâmetro 2´, reforçado com 1 descida | UN | 13.34 | 10.84 | 24.18 | 9
42.03.080 | Isolador galvanizado para mastro de diâmetro 2´, reforçado com 2 descidas | UN | 18.32 | 10.84 | 29.16 | 9
42.04 | Componentes de sustentacao para mastro galvanizado |  |  |  |  | 5
42.04.020 | Braçadeira de contraventagem para mastro de diâmetro 2´ | UN | 12.02 | 10.84 | 22.86 | 9
42.04.040 | Apoio para mastro de diâmetro 2´ | UN | 10.98 | 10.84 | 21.82 | 9
42.04.060 | Base para mastro de diâmetro 2´ | UN | 79.87 | 10.84 | 90.71 | 9
42.04.080 | Contraventagem com cabo para mastro de diâmetro 2´ | UN | 133.76 | 13.01 | 146.77 | 9
42.04.120 | Mastro simples galvanizado de diâmetro 2´ | M | 81.78 | 13.01 | 94.79 | 9
42.04.140 | Suporte porta bandeira simples para mastro de diâmetro 2´ | UN | 11.55 | 10.84 | 22.39 | 9
42.04.160 | Suporte porta bandeira reforçado para mastro de diâmetro 2´ | UN | 43.64 | 10.84 | 54.48 | 9
42.05 | Componentes para cabo de descida |  |  |  |  | 5
42.05.010 | Sinalizador de obstáculo simples, sem célula fotoelétrica | UN | 34.54 | 10.84 | 45.38 | 9
42.05.020 | Braçadeira para fixação do aparelho sinalizador para mastro de diâmetro 2´ | UN | 15.57 | 10.84 | 26.41 | 9
42.05.030 | Sinalizador de obstáculo duplo, sem célula fotoelétrica | UN | 78.57 | 10.84 | 89.41 | 9
42.05.050 | Sinalizador de obstáculo simples, com célula fotoelétrica | UN | 45.98 | 10.84 | 56.82 | 9
42.05.070 | Sinalizador de obstáculo duplo, com célula fotoelétrica | UN | 123.31 | 10.84 | 134.15 | 9
42.05.100 | Caixa de inspeção suspensa | UN | 15.27 | 43.37 | 58.64 | 9
42.05.110 | Conector cabo/haste de 3/4´ | UN | 20.6 | 4.33 | 24.93 | 9
42.05.120 | Conector de emenda em latão para cabo de até 50 mm² com 4 parafusos | UN | 26.74 | 4.33 | 31.07 | 9
42.05.140 | Conector olhal cabo/haste de 3/4´ | UN | 16.12 | 4.33 | 20.45 | 9
42.05.160 | Conector olhal cabo/haste de 5/8´ | UN | 3.95 | 4.33 | 8.28 | 9
42.05.170 | Vergalhão liso de aço galvanizado, diâmetro de 3/8´ | M | 14.76 | 17.35 | 32.11 | 9
42.05.180 | Esticador em latão para cabo de cobre | UN | 20.27 | 10.84 | 31.11 | 9
42.05.190 | Haste de aterramento de 3/4´ x 3 m | UN | 256.74 | 21.69 | 278.43 | 9
42.05.200 | Haste de aterramento de 5/8" x 2,4 m | UN | 182.1 | 21.69 | 203.79 | 9
42.05.210 | Haste de aterramento de 5/8´ x 3 m | UN | 188.88 | 21.69 | 210.57 | 9
42.05.220 | Mastro para sinalizador de obstáculo, de 1,5 m x 3/4´ | UN | 45.8 | 10.84 | 56.64 | 9
42.05.230 | Clips de fixação para vergalhão em aço galvanizado de 3/8´ | UN | 2.93 | 8.68 | 11.61 | 9
42.05.240 | Suporte para tubo de proteção com chapa de encosto, diâmetro 2´ | UN | 10.24 | 10.84 | 21.08 | 9
42.05.250 | Barra condutora chata em alumínio de 3/4´ x 1/4´, inclusive acessórios de fixação | M | 16.67 | 21.69 | 38.36 | 9
42.05.260 | Suporte para tubo de proteção com grapa para chumbar, diâmetro 2´ | UN | 10.63 | 10.84 | 21.47 | 9
42.05.270 | Conector em latão estanhado para cabos de 16 a 50 mm² e vergalhões até 3/8´ | UN | 38.8 | 8.68 | 47.48 | 9
42.05.290 | Suporte para fixação de terminal aéreo e/ou de cabo de cobre nu, com base plana | UN | 4.79 | 10.84 | 15.63 | 9
42.05.300 | Tampa para caixa de inspeção cilíndrica, aço galvanizado | UN | 45.34 | 2.17 | 47.51 | 9
42.05.310 | Caixa de inspeção do terra cilíndrica em PVC rígido, diâmetro de 300 mm - h= 250 mm | UN | 15.03 | 10.84 | 25.87 | 9
42.05.320 | Caixa de inspeção do terra cilíndrica em PVC rígido, diâmetro de 300 mm - h= 400 mm | UN | 25.94 | 10.84 | 36.78 | 9
42.05.330 | Caixa de inspeção do terra cilíndrica em PVC rígido, diâmetro de 300 mm - h= 600 mm | UN | 40.35 | 10.84 | 51.19 | 9
42.05.340 | Barra condutora chata em cobre de 3/4´ x 3/16´, inclusive acessórios de fixação | M | 183.3 | 21.69 | 204.99 | 9
42.05.370 | Caixa de equalização, de embutir, em aço com barramento, de 400 x 400 mm e tampa | UN | 487.99 | 43.37 | 531.36 | 9
42.05.380 | Caixa de equalização, de embutir, em aço com barramento, de 200 x 200 mm e tampa | UN | 343.04 | 43.37 | 386.41 | 9
42.05.390 | Presilha em latão para cabos de 16 até 50 mm² | UN | 1.36 | 1.76 | 3.12 | 9
42.05.410 | Suporte para fixação de terminal aéreo e/ou de cabo de cobre nu, com base ondulada | UN | 7.55 | 10.84 | 18.39 | 9
42.05.440 | Barra condutora chata em alumínio de 7/8´ x 1/8´, inclusive acessórios de fixação | M | 7.8 | 21.69 | 29.49 | 9
42.05.450 | Conector com rabicho e porca em latão para cabo de 16 a 35 mm² | UN | 18.48 | 4.33 | 22.81 | 9
42.05.510 | Suporte para fixação de fita de alumínio 7/8´ x 1/8´ e/ou cabo de cobre nu, com base ondulada | UN | 7.56 | 10.84 | 18.4 | 9
42.05.520 | Suporte para fixação de fita de alumínio 7/8´ x 1/8´, com base plana | UN | 6.05 | 10.84 | 16.89 | 9
42.05.542 | Tela equipotencial em aço inoxidável, largura de 200 mm, espessura de 1,4 mm | M | 62.65 | 10.84 | 73.49 | 9
42.05.550 | Cordoalha flexível "Jumpers" de 25 x 235 mm, com 4 furos de 11 mm | UN | 46.8 | 10.84 | 57.64 | 9
42.05.560 | Cordoalha flexível "Jumpers" de 25 x 300 mm, com 4 furos de 11 mm | UN | 52.35 | 10.84 | 63.19 | 9
42.05.570 | Terminal estanhado com 1 furo e 1 compressão - 16 mm² | UN | 5.9 | 10.84 | 16.74 | 9
42.05.580 | Terminal estanhado com 1 furo e 1 compressão - 35 mm² | UN | 8.48 | 10.84 | 19.32 | 9
42.05.590 | Terminal estanhado com 1 furo e 1 compressão - 50 mm² | UN | 12.13 | 10.84 | 22.97 | 9
42.05.620 | Terminal estanhado com 2 furos e 1 compressão - 50 mm² | UN | 21.24 | 10.84 | 32.08 | 9
42.05.630 | Conector tipo ´X´ para aterramento de telas, acabamento estanhado, para cabo de 16 - 50 mm² | UN | 103.81 | 10.84 | 114.65 | 9
42.05.650 | Malha fechada pré-fabricada em fio de cobre de 16mm e mesch 30 x 30cm para aterramento | M2 | 210.66 | 4.41 | 215.07 | 9
42.20 | Reparos, conservacoes e complementos - GRUPO 42 |  |  |  |  | 5
42.20.080 | Solda exotérmica conexão cabo-cabo horizontal em X, bitola do cabo de 16-16mm² a 35-35mm² | UN | 9.98 | 21.69 | 31.67 | 9
42.20.090 | Solda exotérmica conexão cabo-cabo horizontal em X, bitola do cabo de 50-25mm² a 95-50mm² | UN | 19.58 | 21.69 | 41.27 | 9
42.20.120 | Solda exotérmica conexão cabo-cabo horizontal em X sobreposto, bitola do cabo de 35-35mm² a 50-35mm² | UN | 19.68 | 21.69 | 41.37 | 9
42.20.130 | Solda exotérmica conexão cabo-cabo horizontal em X sobreposto, bitola do cabo de 50-50mm² a 95-50mm² | UN | 36.67 | 21.69 | 58.36 | 9
42.20.150 | Solda exotérmica conexão cabo-cabo horizontal em T, bitola do cabo de 16-16mm² a 50-35mm², 70-35mm² e 95-35mm² | UN | 10.15 | 21.69 | 31.84 | 9
42.20.160 | Solda exotérmica conexão cabo-cabo horizontal em T, bitola do cabo de 50-50mm² a 95-50mm² | UN | 19.42 | 21.69 | 41.11 | 9
42.20.170 | Solda exotérmica conexão cabo-cabo horizontal reto, bitola do cabo de 16mm² a 70mm² | UN | 9.99 | 21.69 | 31.68 | 9
42.20.190 | Solda exotérmica conexão cabo-haste em X sobreposto, bitola do cabo de 35mm² a 50mm² para haste de 5/8" e 3/4" | UN | 36.81 | 21.69 | 58.5 | 9
42.20.210 | Solda exotérmica conexão cabo-haste em T, bitola do cabo de 35mm² para haste de 5/8" e 3/4" | UN | 19.8 | 21.69 | 41.49 | 9
42.20.220 | Solda exotérmica conexão cabo-haste em T, bitola do cabo de 50mm² a 95mm² para haste de 5/8" e 3/4" | UN | 36.78 | 21.69 | 58.47 | 9
42.20.230 | Solda exotérmica conexão cabo-haste na lateral, bitola do cabo de 25mm² a 70mm² para haste de 5/8" e 3/4" | UN | 20.16 | 21.69 | 41.85 | 9
42.20.240 | Solda exotérmica conexão cabo-haste no topo, bitola do cabo de 25mm² a 35mm² para haste de 5/8" | UN | 19.28 | 21.69 | 40.97 | 9
42.20.250 | Solda exotérmica conexão cabo-haste no topo, bitola do cabo de 50mm² a 95mm² para haste de 5/8" e 3/4" | UN | 19.48 | 21.69 | 41.17 | 9
42.20.260 | Solda exotérmica conexão cabo-ferro de construção com cabo paralelo, bitola do cabo de 35mm² para haste de 5/8" e 3/4" | UN | 9.81 | 21.69 | 31.5 | 9
42.20.270 | Solda exotérmica conexão cabo-ferro de construção com cabo paralelo, bitola do cabo de 50mm² a 70mm² para haste de 5/8" e 3/4" | UN | 21.35 | 21.69 | 43.04 | 9
42.20.280 | Solda exotérmica conexão cabo-ferro de construção com cabo em X sobreposto, bitola do cabo de 35mm² a 70mm² para haste de 5/8" | UN | 19.51 | 21.69 | 41.2 | 9
42.20.290 | Solda exotérmica conexão cabo-ferro de construção com cabo em X sobreposto, bitola do cabo de 35mm² a 70mm² para haste de 3/8" | UN | 19.52 | 21.69 | 41.21 | 9
42.20.300 | Solda exotérmica conexão cabo-terminal com duas fixações, bitola do cabo de 25mm² a 50mm² para terminal 3x25 | UN | 9.96 | 21.69 | 31.65 | 9
42.20.310 | Solda exotérmica conexão cabo-superfície de aço, bitola do cabo de 16mm² a 35mm² | UN | 9.91 | 21.69 | 31.6 | 9
42.20.320 | Solda exotérmica conexão cabo-superfície de aço, bitola do cabo de 50mm² a 95mm² | UN | 19.55 | 21.69 | 41.24 | 9
43 | APARELHOS ELETRICOS, HIDRAULICOS E A GAS. |  |  |  |  | 2
43.01 | Bebedouros |  |  |  |  | 5
43.01.012 | Purificador de pressão elétrico em chapa eletrozincado pré-pintada e tampo em aço inoxidável, tipo coluna, capacidade de refrigeração de 2 l/h - simples | UN | 1286.74 | 61.01 | 1347.75 | 9
43.01.032 | Purificador de pressão elétrico em chapa eletrozincado pré-pintada e tampo em aço inoxidável, tipo coluna, capacidade de refrigeração de 2 l/h - conjugado | UN | 1768.72 | 61.01 | 1829.73 | 9
43.02 | Chuveiros |  |  |  |  | 5
43.02.010 | Chuveiro frio em PVC, diâmetro de 10 cm | UN | 18.85 | 21.69 | 40.54 | 9
43.02.070 | Chuveiro com válvula de acionamento antivandalismo, DN= 3/4´ | UN | 917.41 | 41.2 | 958.61 | 9
43.02.080 | Chuveiro elétrico de 6.500W / 220V com resistência blindada | UN | 438.11 | 34.56 | 472.67 | 9
43.02.100 | Chuveiro com jato regulável em metal com acabamento cromado | UN | 174.57 | 21.69 | 196.26 | 9
43.02.122 | Chuveiro frio em PVC, com registro e tubo de ligação acoplados | UN | 13.91 | 26.1 | 40.01 | 9
43.02.140 | Chuveiro elétrico de 5.500 W / 220 V em PVC | UN | 84.4 | 34.56 | 118.96 | 9
43.02.160 | Chuveiro lava-olhos, acionamento manual, tubulação em ferro galvanizado com pintura epóxi cor verde | UN | 1885.25 | 86.74 | 1971.99 | 9
43.02.170 | Chuveiro elétrico de 7.500W / 220 V, com resistência blindada | UN | 436.7 | 34.56 | 471.26 | 9
43.02.180 | Ducha eletrônica de 6.800W até 7.900 W / 220 V | UN | 144.67 | 34.56 | 179.23 | 9
43.03 | Aquecedores |  |  |  |  | 5
43.03.050 | Aquecedor a gás de acumulação, capacidade 300 l | UN | 24620.74 | 173.48 | 24794.22 | 9
43.03.130 | Aquecedor a gás de acumulação, capacidade 500 l | UN | 17492.23 | 195.17 | 17687.4 | 9
43.03.212 | Aquecedor de passagem elétrico individual, baixa pressão - 5.000 W / 6.400 W | UN | 569.6 | 216.85 | 786.45 | 9
43.03.220 | Sistema de aquecimento de passagem a gás com sistema misturador para abastecimento de até 08 duchas | CJ | 14052.94 | 4598.56 | 18651.5 | 9
43.03.230 | Sistema de aquecimento de passagem a gás com sistema misturador para abastecimento de até 16 duchas | CJ | 29119.42 | 5173.38 | 34292.8 | 9
43.03.240 | Sistema de aquecimento de passagem a gás com sistema misturador para abastecimento de até 24 duchas | CJ | 31762.12 | 6083.4 | 37845.52 | 9
43.03.500 | Coletor em alumínio para sistema de aquecimento solar com área coletora até 1,60 m² | UN | 1234.82 | 44.98 | 1279.8 | 9
43.03.510 | Coletor em alumínio para sistema de aquecimento solar com área coletora até 2,00 m² | UN | 2091.88 | 56.24 | 2148.12 | 9
43.03.550 | Reservatório térmico horizontal em aço inoxidável AISI 304, capacidade de 500 litros | UN | 3790.64 | 61.01 | 3851.65 | 9
43.04 | Torneiras eletricas |  |  |  |  | 5
43.04.020 | Torneira elétrica | UN | 202.85 | 34.56 | 237.41 | 9
43.05 | Exaustor, ventilador e circulador de ar |  |  |  |  | 5
43.05.030 | Exaustor elétrico em plástico, vazão de 150 a 190m³/h | UN | 334.94 | 43.37 | 378.31 | 9
43.05.100 | Insuflador de ar compacto, para renovação de ar em ambientes, vazão máxima 93 m³/h | UN | 327.37 | 43.37 | 370.74 | 9
43.06 | Emissores de som |  |  |  |  | 5
43.06.010 | Cigarra de embutir 50/60HZ até 127V, com placa | UN | 40.24 | 21.69 | 61.93 | 9
43.07 | Aparelho condicionador de ar |  |  |  |  | 5
43.07.070 | Ar condicionado a frio, tipo split piso teto com capacidade de 48.000 BTU/h | CJ | 16186.68 | 352.97 | 16539.65 | 9
43.07.300 | Ar condicionado a frio, tipo split cassete com capacidade de 18.000 BTU/h | CJ | 7862.95 | 341.92 | 8204.87 | 9
43.07.310 | Ar condicionado a frio, tipo split cassete com capacidade de 24.000 BTU/h | CJ | 8618.93 | 352.97 | 8971.9 | 9
43.07.320 | Ar condicionado a frio, tipo split cassete com capacidade de 36.000 BTU/h | CJ | 13517.61 | 352.97 | 13870.58 | 9
43.07.330 | Ar condicionado a frio, tipo split parede com capacidade de 12.000 BTU/h | CJ | 3281.96 | 341.92 | 3623.88 | 9
43.07.340 | Ar condicionado a frio, tipo split parede com capacidade de 18.000 BTU/h | CJ | 4599.71 | 341.92 | 4941.63 | 9
43.07.350 | Ar condicionado a frio, tipo split parede com capacidade de 24.000 BTU/h | CJ | 6475.39 | 352.97 | 6828.36 | 9
43.07.360 | Ar condicionado a frio, tipo split parede com capacidade de 30.000 BTU/h | CJ | 7648.39 | 352.97 | 8001.36 | 9
43.07.380 | Ar condicionado a frio, tipo split piso teto com capacidade de 24.000 BTU/h | CJ | 7383.74 | 352.97 | 7736.71 | 9
43.07.390 | Ar condicionado a frio, tipo split piso teto com capacidade de 36.000 BTU/h | CJ | 11582.1 | 352.97 | 11935.07 | 9
43.08 | Equipamentos para sistema VRF ar condicionado |  |  |  |  | 5
43.08.001 | Condensador para sistema VRF de ar condicionado, capacidade até 6 TR | UN | 42283.48 | 799.2 | 43082.68 | 9
43.08.002 | Condensador para sistema VRF de ar condicionado, capacidade de 8 TR a 10 TR | UN | 48877.81 | 799.2 | 49677.01 | 9
43.08.003 | Condensador para sistema VRF de ar condicionado, capacidade de 11 TR a 13 TR | UN | 56474.73 | 799.2 | 57273.93 | 9
43.08.004 | Condensador para sistema VRF de ar condicionado, capacidade de 14 TR a 16 TR | UN | 62934.69 | 799.2 | 63733.89 | 9
43.08.020 | Evaporador para sistema VRF de ar condicionado, tipo parede, capacidade de 1 TR | UN | 4065.57 | 699.3 | 4764.87 | 9
43.08.021 | Evaporador para sistema VRF de ar condicionado, tipo parede, capacidade de 2 TR | UN | 5256.07 | 699.3 | 5955.37 | 9
43.08.022 | Evaporador para sistema VRF de ar condicionado, tipo parede, capacidade de 3 TR | UN | 7067.34 | 699.3 | 7766.64 | 9
43.08.030 | Evaporador para sistema VRF de ar condicionado, tipo piso teto, capacidade de 1 TR | UN | 4525.91 | 699.3 | 5225.21 | 9
43.08.031 | Evaporador para sistema VRF de ar condicionado, tipo piso teto, capacidade de 2 TR | UN | 5211.42 | 699.3 | 5910.72 | 9
43.08.032 | Evaporador para sistema VRF de ar condicionado, tipo piso teto, capacidade de 3 TR | UN | 6187.26 | 699.3 | 6886.56 | 9
43.08.033 | Evaporador para sistema VRF de ar condicionado, tipo piso teto, capacidade de 4 TR | UN | 7166.23 | 699.3 | 7865.53 | 9
43.08.040 | Evaporador para sistema VRF de ar condicionado, tipo cassete, capacidade de 1 TR | UN | 4177.01 | 699.3 | 4876.31 | 9
43.08.041 | Evaporador para sistema VRF de ar condicionado, tipo cassete, capacidade de 2 TR | UN | 4745.62 | 699.3 | 5444.92 | 9
43.08.042 | Evaporador para sistema VRF de ar condicionado, tipo cassete, capacidade de 3 TR | UN | 5150.85 | 699.3 | 5850.15 | 9
43.08.043 | Evaporador para sistema VRF de ar condicionado, tipo cassete, capacidade de 4 TR | UN | 5319.8 | 699.3 | 6019.1 | 9
43.10 | Bombas centrifugas, uso geral |  |  |  |  | 5
43.10.050 | Conjunto motor-bomba (centrífuga) 10 cv, monoestágio, Hman= 24 a 36 mca, Q= 53 a 45 m³/h | UN | 10518.22 | 244.04 | 10762.26 | 9
43.10.090 | Conjunto motor-bomba (centrífuga) 20 cv, monoestágio, Hman= 40 a 70 mca, Q= 76 a 28 m³/h | UN | 17906.87 | 244.04 | 18150.91 | 9
43.10.110 | Conjunto motor-bomba (centrífuga) 5 cv, monoestágio, Hmam= 14 a 26 mca, Q= 56 a 30 m³/h | UN | 4913.07 | 244.04 | 5157.11 | 9
43.10.130 | Conjunto motor-bomba (centrífuga) 3/4 cv, monoestágio, Hman= 10 a 16 mca, Q= 12,7 a 8 m³/h | UN | 2649.47 | 244.04 | 2893.51 | 9
43.10.210 | Conjunto motor-bomba (centrífuga) 60 cv, monoestágio, Hman= 90 a 125 mca, Q= 115 a 50 m³/h | UN | 43719.47 | 244.04 | 43963.51 | 9
43.10.230 | Conjunto motor-bomba (centrífuga) 2 cv, monoestágio, Hman= 12 a 27 mca, Q= 25 a 8 m³/h | UN | 3414.4 | 244.04 | 3658.44 | 9
43.10.250 | Conjunto motor-bomba (centrífuga) 15 cv, monoestágio, Hman= 30 a 60 mca, Q= 82 a 20 m³/h | UN | 11579.93 | 244.04 | 11823.97 | 9
43.10.290 | Conjunto motor-bomba (centrífuga) 5 cv, monoestágio, Hman= 24 a 33 mca, Q= 41,6 a 35,2 m³/h | UN | 4884.67 | 244.04 | 5128.71 | 9
43.10.450 | Conjunto motor-bomba (centrífuga) 30 cv, monoestágio, Hman= 20 a 50 mca, Q= 197 a 112 m³/h | UN | 19643.36 | 244.04 | 19887.4 | 9
43.10.452 | Conjunto motor-bomba (centrífuga) 1,5 cv, multiestágio, Hman= 20 a 35 mca, Q= 7,1 a 4,5 m³/h | UN | 2989.5 | 244.04 | 3233.54 | 9
43.10.454 | Conjunto motor-bomba (centrífuga) 3 cv, multiestágio, Hman= 30 a 45 mca, Q= 12,4 a 8,4 m³/h | UN | 5708.91 | 244.04 | 5952.95 | 9
43.10.456 | Conjunto motor-bomba (centrífuga) 3 cv, multiestágio, Hman= 35 a 60 mca, Q= 7,8 a 5,8 m³/h | UN | 4898.66 | 244.04 | 5142.7 | 9
43.10.480 | Conjunto motor-bomba (centrífuga) 7,5 cv, multiestágio, Hman= 30 a 80 mca, Q= 21,6 a 12,0 m³/h | UN | 8660.09 | 244.04 | 8904.13 | 9
43.10.490 | Conjunto motor-bomba (centrífuga) 5 cv, multiestágio, Hman= 25 a 50 mca, Q= 21,0 a 13,3 m³/h | UN | 5640.33 | 244.04 | 5884.37 | 9
43.10.620 | Conjunto motor-bomba (centrífuga), 0,5 cv, monoestágio, Hman= 10 a 20 mca, Q= 7,5 a 1,5 m³/h | UN | 1700.72 | 244.04 | 1944.76 | 9
43.10.670 | Conjunto motor-bomba (centrífuga) 0,5 cv, monoestágio, trifásico, Hman= 9 a 21 mca, Q= 8,3 a 2,0 m³/h | UN | 1191.46 | 244.04 | 1435.5 | 9
43.10.730 | Conjunto motor-bomba (centrífuga) 30 cv, monoestágio trifásico, Hman= 70 a 94 mca, Q= 34,80 a 61,7 m³/h | UN | 18650.3 | 244.04 | 18894.34 | 9
43.10.740 | Conjunto motor-bomba (centrífuga) 20 cv, monoestágio trifásico, Hman= 62 a 90 mca, Q= 21,1 a 43,8 m³/h | UN | 13687.99 | 244.04 | 13932.03 | 9
43.10.750 | Conjunto motor-bomba (centrífuga) 1 cv, monoestágio trifásico, Hman= 8 a 25 mca e Q= 11 a 1,50 m³/h | UN | 1614.86 | 244.04 | 1858.9 | 9
43.10.770 | Conjunto motor-bomba (centrífuga) 40 cv, monoestágio trifásico, Hman= 45 a 75 mca e Q= 120 a 75 m³/h | UN | 28700.39 | 244.04 | 28944.43 | 9
43.10.780 | Conjunto motor-bomba (centrífuga) 50 cv, monoestágio trifásico, Hman= 61 a 81 mca e Q= 170 a 80 m³/h | UN | 32693.84 | 244.04 | 32937.88 | 9
43.10.790 | Conjunto motor-bomba (centrífuga) 1 cv, multiestágio trifásico, Hman= 15 a 30 mca, Q= 6,5 a 4,2 m³/h | UN | 2149.62 | 244.04 | 2393.66 | 9
43.10.794 | Conjunto motor-bomba (centrífuga) 1 cv, multiestágio trifásico, Hman= 70 a 115 mca e Q= 1,0 a 1,6 m³/h | UN | 3880.47 | 244.04 | 4124.51 | 9
43.11 | Bombas submersiveis |  |  |  |  | 5
43.11.050 | Conjunto motor-bomba submersível para poço profundo de 6´, Q= 10 a 20m³/h, Hman= 80 a 48 mca, até 6 HP | UN | 8190.75 | 520.44 | 8711.19 | 9
43.11.060 | Conjunto motor-bomba submersível para poço profundo de 6´, Q= 10 a 20m³/h, Hman= 108 a 64,5 mca, 8 HP | UN | 9090.36 | 520.44 | 9610.8 | 9
43.11.100 | Conjunto motor-bomba submersível para poço profundo de 6´, Q= 10 a 20m³/h, Hman= 274 a 170 mca, 20 HP | UN | 18236.67 | 520.44 | 18757.11 | 9
43.11.110 | Conjunto motor-bomba submersível para poço profundo de 6´, Q= 20 a 34m³/h, Hman= 56,5 a 32 mca, até 8 HP | UN | 10393.01 | 520.44 | 10913.45 | 9
43.11.130 | Conjunto motor-bomba submersível para poço profundo de 6´, Q= 20 a 34m³/h, Hman= 92,5 a 53 mca, 12,5 HP | UN | 9803.62 | 520.44 | 10324.06 | 9
43.11.150 | Conjunto motor-bomba submersível para poço profundo de 6´, Q= 20 a 34m³/h, Hman= 152 a 88 mca, 20 HP | UN | 16395.9 | 520.44 | 16916.34 | 9
43.11.320 | Conjunto motor-bomba submersível vertical para esgoto, Q= 4,8 a 25,8 m³/h, Hmam= 19 a 5 mca, potência 1 cv, diâmetro de sólidos até 20mm | UN | 5955.13 | 346.96 | 6302.09 | 9
43.11.330 | Conjunto motor-bomba submersível vertical para esgoto, Q= 4,6 a 57,2 m³/h, Hman= 13 a 4 mca, potência 2 a 3,5 cv, diâmetro de sólidos até 50mm | UN | 8078.46 | 346.96 | 8425.42 | 9
43.11.360 | Conjunto motor-bomba submersível vertical para águas residuais, Q= 2 a16 m³/h, Hman= 12 a 2 mca, potência de 0,5 cv | UN | 2345.34 | 346.96 | 2692.3 | 9
43.11.370 | Conjunto motor-bomba submersível vertical para águas residuais, Q= 3 a 20 m³/h, Hman= 13 a 5 mca, potência de 1 cv | UN | 3169.43 | 346.96 | 3516.39 | 9
43.11.380 | Conjunto motor-bomba submersível vertical para águas residuais, Q= 10 a 50 m³/h, Hman= 22 a 4 mca, potência 4 cv | UN | 6167.5 | 346.96 | 6514.46 | 9
43.11.390 | Conjunto motor-bomba submersível vertical para águas residuais, Q= 8 a 45 m³/h, Hman= 10,5 a 3,5 mca, potência 1,5 cv | UN | 4099.17 | 346.96 | 4446.13 | 9
43.11.400 | Conjunto motor-bomba submersível vertical para esgoto, Q= 3,4 a 86,3 m³/h, Hman= 14 a 5 mca, potência 5 cv | UN | 14211.2 | 346.96 | 14558.16 | 9
43.11.410 | Conjunto motor-bomba submersível vertical para esgoto, Q= 9,1 a 113,6m³/h, Hman= 20 a 15 mca, potência 10 cv | UN | 23808.22 | 346.96 | 24155.18 | 9
43.11.420 | Conjunto motor-bomba submersível vertical para esgoto, Q=9,3 a 69,0 m³/h, Hman=15 a 7 mca, potência 3cv, diâmetro de sólidos 50/65mm | UN | 7597.08 | 346.96 | 7944.04 | 9
43.11.460 | Conjunto motor-bomba submersível vertical para esgoto, Q= 40 m³/h, Hman= 40 mca, diâmetro de sólidos até 50 mm | UN | 27719.75 | 346.96 | 28066.71 | 9
43.12 | Bombas especiais, uso industrial |  |  |  |  | 5
43.12.500 | Filtro de areia com carga de areia filtrante, vazão de 16,9 m³/h | UN | 3679.51 | 122.02 | 3801.53 | 9
43.20 | Reparos, conservacoes e complementos - GRUPO 43 |  |  |  |  | 5
43.20.130 | Caixa de passagem para condicionamento de ar tipo Split, com saída de dreno único na vertical - 39 x 22 x 6 cm | UN | 28.69 | 11.73 | 40.42 | 9
43.20.140 | Bomba de remoção de condensados para condicionadores de ar | UN | 758.98 | 43.37 | 802.35 | 9
43.20.200 | Controlador de temperatura digital | UN | 329.62 | 21.69 | 351.31 | 9
43.20.210 | Bomba de circulação para água quente | UN | 596.69 | 21.69 | 618.38 | 9
43.20.250 | Poço termométrico em alumínio, com haste de 30mm e rosca 1/2" npt | UN | 61.24 | 8.68 | 69.92 | 9
43.20.260 | Termostato para aquecimento ou refrigeração com programação horária | UN | 431.72 | 21.69 | 453.41 | 9
44 | APARELHOS E METAIS HIDRAULICOS |  |  |  |  | 2
44.01 | Aparelhos e loucas |  |  |  |  | 5
44.01.030 | Bacia turca de louça - 6 litros | UN | 727.86 | 52.19 | 780.05 | 9
44.01.040 | Bacia sifonada com caixa de descarga acoplada e tampa - infantil | UN | 832.44 | 61.01 | 893.45 | 9
44.01.050 | Bacia sifonada de louça sem tampa - 6 litros | UN | 232.63 | 52.19 | 284.82 | 9
44.01.070 | Bacia sifonada de louça sem tampa com saída horizontal - 6 litros | UN | 421.81 | 52.19 | 474 | 9
44.01.100 | Lavatório de louça sem coluna | UN | 80.62 | 61.01 | 141.63 | 9
44.01.110 | Lavatório de louça com coluna | UN | 219.68 | 61.01 | 280.69 | 9
44.01.160 | Lavatório de louça pequeno com coluna suspensa - linha especial | UN | 781.91 | 61.01 | 842.92 | 9
44.01.170 | Lavatório em polipropileno | UN | 43.66 | 21.69 | 65.35 | 9
44.01.200 | Mictório de louça sifonado auto aspirante | UN | 382.6 | 61.01 | 443.61 | 9
44.01.240 | Lavatório em louça com coluna suspensa | UN | 611.29 | 61.01 | 672.3 | 9
44.01.270 | Cuba de louça de embutir oval | UN | 113.86 | 21.69 | 135.55 | 9
44.01.310 | Tanque de louça com coluna de 30 litros | UN | 716.17 | 130.11 | 846.28 | 9
44.01.360 | Tanque de louça com coluna de 18 a 20 litros | UN | 570.27 | 130.11 | 700.38 | 9
44.01.370 | Tanque em granito sintético, linha comercial - sem pertences | UN | 187.25 | 43.37 | 230.62 | 9
44.01.610 | Lavatório de louça para canto, sem coluna - sem pertences | UN | 218.4 | 21.69 | 240.09 | 9
44.01.680 | Caixa de descarga em plástico, de sobrepor, capacidade 9 litros com engate flexível | UN | 83.09 | 14.31 | 97.4 | 9
44.01.690 | Tanque de louça sem coluna de 30 litros | UN | 554.17 | 130.11 | 684.28 | 9
44.01.800 | Bacia sifonada com caixa de descarga acoplada sem tampa - 6 litros | CJ | 684.55 | 52.19 | 736.74 | 9
44.01.850 | Cuba de louça de embutir redonda | UN | 108.88 | 21.69 | 130.57 | 9
44.02 | Bancadas e tampos |  |  |  |  | 5
44.02.062 | Tampo/bancada em granito, com frontão, espessura de 2 cm, acabamento polido | M2 | 759.27 | 71.68 | 830.95 | 9
44.02.100 | Tampo/bancada em mármore nacional espessura de 3 cm | M2 | 1301.97 | 78.24 | 1380.21 | 9
44.02.200 | Tampo/bancada em concreto armado, revestido em aço inoxidável fosco polido | M2 | 1263.3 | 158.47 | 1421.77 | 9
44.02.300 | Superfície sólido mineral para bancadas, saias, frontões e/ou cubas | M2 | 2979.01 |  | 2979.01 | 9
44.03 | Acessorios e metais |  |  |  |  | 5
44.03.010 | Dispenser toalheiro em ABS e policarbonato para bobina de 20 cm x 200 m, com alavanca | UN | 260.45 | 5.37 | 265.82 | 9
44.03.020 | Meia saboneteira de louça de embutir | UN | 48.73 | 12.91 | 61.64 | 9
44.03.030 | Dispenser toalheiro metálico esmaltado para bobina de 25cm x 50m, sem alavanca | UN | 86.9 | 5.37 | 92.27 | 9
44.03.040 | Saboneteira de louça de embutir | UN | 55.04 | 12.91 | 67.95 | 9
44.03.050 | Dispenser papel higiênico em ABS para rolão 300 / 600 m, com visor | UN | 85.09 | 5.37 | 90.46 | 9
44.03.080 | Porta-papel de louça de embutir | UN | 57.17 | 12.91 | 70.08 | 9
44.03.090 | Cabide cromado para banheiro | UN | 37.95 | 5.37 | 43.32 | 9
44.03.130 | Saboneteira tipo dispenser, para refil de 800 ml | UN | 60.77 | 5.37 | 66.14 | 9
44.03.180 | Dispenser toalheiro em ABS, para folhas | UN | 78.97 | 5.37 | 84.34 | 9
44.03.210 | Ducha cromada simples | UN | 64.84 | 21.69 | 86.53 | 9
44.03.260 | Armário de plástico de embutir, para lavatório | UN | 95.65 | 39.12 | 134.77 | 9
44.03.300 | Torneira clínica com volante tipo alavanca | UN | 337.14 | 16.54 | 353.68 | 9
44.03.315 | Torneira de mesa com bica móvel e alavanca | UN | 112.59 | 16.54 | 129.13 | 9
44.03.316 | Torneira misturador clínica de mesa com arejador articulado, acionamento cotovelo | UN | 394.76 | 60.72 | 455.48 | 9
44.03.360 | Ducha higiênica cromada | UN | 622.36 | 21.69 | 644.05 | 9
44.03.370 | Torneira curta com rosca para uso geral, em latão fundido sem acabamento, DN= 1/2´ | UN | 33.01 | 15.25 | 48.26 | 9
44.03.380 | Torneira curta com rosca para uso geral, em latão fundido sem acabamento, DN= 3/4´ | UN | 31.82 | 15.25 | 47.07 | 9
44.03.400 | Torneira curta com rosca para uso geral, em latão fundido cromado, DN= 3/4´ | UN | 37.81 | 15.25 | 53.06 | 9
44.03.420 | Torneira curta sem rosca para uso geral, em latão fundido sem acabamento, DN= 3/4´ | UN | 20.41 | 15.25 | 35.66 | 9
44.03.430 | Torneira curta sem rosca para uso geral, em latão fundido cromado, DN= 1/2" | UN | 28.91 | 15.25 | 44.16 | 9
44.03.440 | Torneira curta sem rosca para uso geral, em latão fundido cromado, DN= 3/4" | UN | 29.6 | 15.25 | 44.85 | 9
44.03.450 | Torneira longa sem rosca para uso geral, em latão fundido cromado | UN | 53.56 | 15.25 | 68.81 | 9
44.03.470 | Torneira de parede para pia com bica móvel e arejador, em latão fundido cromado | UN | 45.42 | 15.25 | 60.67 | 9
44.03.500 | Aparelho misturador de parede, para pia, com bica móvel, acabamento cromado | UN | 352.26 | 60.72 | 412.98 | 9
44.03.510 | Torneira de parede antivandalismo, DN= 3/4´ | UN | 504.52 | 34.77 | 539.29 | 9
44.03.590 | Torneira de mesa para pia com bica móvel e arejador em latão fundido cromado | UN | 193.64 | 16.54 | 210.18 | 9
44.03.630 | Torneira de acionamento restrito em latão cromado, DN= 1/2´ com adaptador para 3/4´ | UN | 64.29 | 15.25 | 79.54 | 9
44.03.640 | Torneira de parede acionamento hidromecânico, em latão cromado, DN= 1/2´ ou 3/4´ | UN | 465.14 | 15.25 | 480.39 | 9
44.03.645 | Torneira de mesa automática, acionamento hidromecânico, em latão cromado, DN= 1/2´ou 3/4´ | UN | 134 | 16.54 | 150.54 | 9
44.03.670 | Caixa de descarga de embutir, acionamento frontal, completa | CJ | 691.29 | 60.81 | 752.1 | 9
44.03.690 | Torneira de parede em ABS, DN 1/2´ ou 3/4´, 10cm | UN | 3.6 | 15.25 | 18.85 | 9
44.03.700 | Torneira de parede em ABS, DN 1/2´ ou 3/4´, 15cm | UN | 4.37 | 15.25 | 19.62 | 9
44.03.720 | Torneira de mesa para lavatório, acionamento hidromecânico com alavanca, registro integrado regulador de vazão, em latão cromado, DN= 1/2´ | UN | 629.49 | 16.54 | 646.03 | 9
44.03.810 | Aparelho misturador de mesa para pia com bica móvel, acabamento cromado | UN | 863.44 | 60.72 | 924.16 | 9
44.03.825 | Misturador termostato para chuveiro ou ducha, acabamento cromado | UN | 2856.19 | 60.72 | 2916.91 | 9
44.03.900 | Secador de mãos em ABS | UN | 1269.98 | 5.37 | 1275.35 | 9
44.03.920 | Ducha higiênica com registro | UN | 220.48 | 21.69 | 242.17 | 9
44.03.931 | Desviador para duchas e chuveiros | UN | 45.01 | 25.73 | 70.74 | 9
44.03.940 | Válvula dupla para bancada de laboratório, uso em GLP, com bico para mangueira - diâmetro de 1/4´ a 1/2´ | UN | 220.04 | 21.69 | 241.73 | 9
44.03.950 | Válvula para cuba de laboratório, com nuca giratória e bico escalonado para mangueira | UN | 397.39 | 21.69 | 419.08 | 9
44.04 | Prateleiras |  |  |  |  | 5
44.04.030 | Prateleira em granito com espessura de 2 cm | M2 | 481.81 | 25.43 | 507.24 | 9
44.04.040 | Prateleira em granilite | M2 | 254.66 | 78.24 | 332.9 | 9
44.04.050 | Prateleira em granito com espessura de 3 cm | M2 | 821.43 | 25.43 | 846.86 | 9
44.06 | Aparelhos de aco inoxidavel |  |  |  |  | 5
44.06.010 | Lavatório coletivo em aço inoxidável | M | 991.58 | 61.01 | 1052.59 | 9
44.06.100 | Mictório coletivo em aço inoxidável | M | 1009.33 | 61.01 | 1070.34 | 9
44.06.200 | Tanque em aço inoxidável | UN | 1108.85 | 130.11 | 1238.96 | 9
44.06.250 | Cuba em aço inoxidável simples de 300 x 140mm | UN | 239.25 | 21.69 | 260.94 | 9
44.06.300 | Cuba em aço inoxidável simples de 400x340x140mm | UN | 226.44 | 21.69 | 248.13 | 9
44.06.310 | Cuba em aço inoxidável simples de 465x300x140mm | UN | 295.62 | 21.69 | 317.31 | 9
44.06.320 | Cuba em aço inoxidável simples de 560x330x140mm | UN | 304.32 | 21.69 | 326.01 | 9
44.06.330 | Cuba em aço inoxidável simples de 500x400x400mm | UN | 818.61 | 21.69 | 840.3 | 9
44.06.360 | Cuba em aço inoxidável simples de 500x400x200mm | UN | 410.37 | 21.69 | 432.06 | 9
44.06.370 | Cuba em aço inoxidável simples de 500x400x250mm | UN | 533.03 | 21.69 | 554.72 | 9
44.06.400 | Cuba em aço inoxidável simples de 500x400x300mm | UN | 614.3 | 21.69 | 635.99 | 9
44.06.410 | Cuba em aço inoxidável simples de 600x500x300mm | UN | 842.58 | 21.69 | 864.27 | 9
44.06.470 | Cuba em aço inoxidável simples de 600x500x350mm | UN | 1123.64 | 21.69 | 1145.33 | 9
44.06.520 | Cuba em aço inoxidável simples de 600x500x400mm | UN | 1591.19 | 21.69 | 1612.88 | 9
44.06.570 | Cuba em aço inoxidável simples de 700x600x450mm | UN | 1730.12 | 21.69 | 1751.81 | 9
44.06.600 | Cuba em aço inoxidável simples de 1400x900x500mm | UN | 4889.6 | 21.69 | 4911.29 | 9
44.06.610 | Cuba em aço inoxidável simples de 1100x600x400mm | UN | 1966.66 | 21.69 | 1988.35 | 9
44.06.700 | Cuba em aço inoxidável dupla de 715x400x140mm | UN | 709.47 | 21.69 | 731.16 | 9
44.06.710 | Cuba em aço inoxidável dupla de 835x340x140mm | UN | 715.99 | 21.69 | 737.68 | 9
44.06.750 | Cuba em aço inoxidável dupla de 1020x400x250mm | UN | 1195.73 | 21.69 | 1217.42 | 9
44.20 | Reparos, conservacoes e complementos - GRUPO 44 |  |  |  |  | 5
44.20.010 | Sifão plástico sanfonado universal de 1´ | UN | 9.64 | 17.35 | 26.99 | 9
44.20.020 | Recolocação de torneiras | UN | 0.06 | 21.69 | 21.75 | 9
44.20.040 | Recolocação de sifões | UN | 0.06 | 21.69 | 21.75 | 9
44.20.060 | Recolocação de aparelhos sanitários, incluindo acessórios | UN | 1.03 | 61.01 | 62.04 | 9
44.20.080 | Recolocação de caixas de descarga de sobrepor | UN |  | 108.43 | 108.43 | 9
44.20.100 | Engate flexível metálico DN= 1/2´ | UN | 36.36 | 5.29 | 41.65 | 9
44.20.110 | Engate flexível de PVC DN= 1/2´ | UN | 6.13 | 5.29 | 11.42 | 9
44.20.120 | Canopla para válvula de descarga | UN | 122.23 | 3 | 125.23 | 9
44.20.121 | Arejador com articulador em ABS cromado para torneira padrão, completo | UN | 42.87 | 1.76 | 44.63 | 9
44.20.130 | Tubo de ligação para mictório, DN= 1/2´ | UN | 64.6 | 5.29 | 69.89 | 9
44.20.150 | Acabamento cromado para registro | UN | 59.52 | 3 | 62.52 | 9
44.20.160 | Botão para válvula de descarga | UN | 69.66 | 3 | 72.66 | 9
44.20.180 | Reparo para válvula de descarga | UN | 68.31 | 39.04 | 107.35 | 9
44.20.200 | Sifão de metal cromado de 1 1/2´ x 2´ | UN | 149.76 | 21.69 | 171.45 | 9
44.20.220 | Sifão de metal cromado de 1´ x 1 1/2´ | UN | 190.91 | 21.69 | 212.6 | 9
44.20.230 | Tubo de ligação para sanitário | UN | 41.98 | 5.29 | 47.27 | 9
44.20.240 | Sifão plástico com copo, rígido, de 1´ x 1 1/2´ | UN | 21.12 | 17.35 | 38.47 | 9
44.20.260 | Sifão plástico com copo, rígido, de 1 1/4´ x 2´ | UN | 13.08 | 17.35 | 30.43 | 9
44.20.280 | Tampa de plástico para bacia sanitária | UN | 41.27 | 2.65 | 43.92 | 9
44.20.300 | Bolsa para bacia sanitária | UN | 8.55 | 7.37 | 15.92 | 9
44.20.310 | Filtro de pressão em ABS, para 360 l/h | UN | 336.17 | 30.51 | 366.68 | 9
44.20.390 | Válvula de PVC para lavatório | UN | 6.04 | 1.76 | 7.8 | 9
44.20.620 | Válvula americana | UN | 52.08 | 1.76 | 53.84 | 9
44.20.640 | Válvula de metal cromado de 1 1/2´ | UN | 71.53 | 8.68 | 80.21 | 9
44.20.650 | Válvula de metal cromado de 1´ | UN | 32.23 | 8.68 | 40.91 | 9
45 | ENTRADA DE AGUA, INCÊNDIO E GAS |  |  |  |  | 2
45.01 | Entrada de agua |  |  |  |  | 5
45.01.020 | Entrada completa de água com abrigo e registro de gaveta, DN= 3/4´ | UN | 818.78 | 533.7 | 1352.48 | 9
45.01.040 | Entrada completa de água com abrigo e registro de gaveta, DN= 1´ | UN | 868.93 | 533.7 | 1402.63 | 9
45.01.060 | Entrada completa de água com abrigo e registro de gaveta, DN= 1 1/2´ | UN | 2487.85 | 941.17 | 3429.02 | 9
45.01.066 | Entrada completa de água com abrigo e registro de gaveta, DN= 2´ | UN | 2592.14 | 941.17 | 3533.31 | 9
45.01.080 | Entrada completa de água com abrigo e registro de gaveta, DN= 2 1/2´ | UN | 2922.79 | 941.17 | 3863.96 | 9
45.01.082 | Entrada completa de água com abrigo e registro de gaveta, DN= 3´ | UN | 3208.48 | 941.17 | 4149.65 | 9
45.02 | Entrada de gas |  |  |  |  | 5
45.02.020 | Entrada completa de gás GLP domiciliar com 2 bujões de 13 kg | UN | 2035.68 | 680.36 | 2716.04 | 9
45.02.040 | Entrada completa de gás GLP com 2 cilindros de 45 kg | UN | 4981.41 | 1453.37 | 6434.78 | 9
45.02.060 | Entrada completa de gás GLP com 4 cilindros de 45 kg | UN | 8288.83 | 1915.77 | 10204.6 | 9
45.02.080 | Entrada completa de gás GLP com 6 cilindros de 45 kg | UN | 11577.91 | 2322.67 | 13900.58 | 9
45.02.200 | Abrigo padronizado de gás GLP encanado | UN | 599.18 | 462.29 | 1061.47 | 9
45.03 | Hidrômetro |  |  |  |  | 5
45.03.010 | Hidrômetro em ferro fundido, diâmetro 50 mm (2´) | UN | 2643.7 | 32.53 | 2676.23 | 9
45.03.030 | Hidrômetro em ferro fundido, diâmetro 100 mm (4´) | UN | 3701.3 | 32.53 | 3733.83 | 9
45.03.100 | Hidrômetro em bronze, diâmetro de 25 mm (1´) | UN | 648.58 | 52.05 | 700.63 | 9
45.03.110 | Hidrômetro em bronze, diâmetro de 40 mm (1 1/2´) | UN | 1027.63 | 52.05 | 1079.68 | 9
45.03.200 | Filtro tipo cesto para hidrômetro de 50 mm (2´) | UN | 2464.07 | 32.53 | 2496.6 | 9
45.20 | Reparos, conservacoes e complementos - GRUPO 45 |  |  |  |  | 5
45.20.020 | Cilindro de gás (GLP) de 45 kg, com carga | UN | 944.5 |  | 944.5 | 9
46 | TUBULACAO E CONDUTORES PARA LIQUIDOS E GASES. |  |  |  |  | 2
46.01 | Tubulacao em PVC rigido marrom para sistemas prediais de agua fria |  |  |  |  | 5
46.01.010 | Tubo de PVC rígido soldável marrom, DN= 20 mm, (1/2´), inclusive conexões | M | 6.19 | 21.69 | 27.88 | 9
46.01.020 | Tubo de PVC rígido soldável marrom, DN= 25 mm, (3/4´), inclusive conexões | M | 6.39 | 21.69 | 28.08 | 9
46.01.030 | Tubo de PVC rígido soldável marrom, DN= 32 mm, (1´), inclusive conexões | M | 15.29 | 21.69 | 36.98 | 9
46.01.040 | Tubo de PVC rígido soldável marrom, DN= 40 mm, (1 1/4´), inclusive conexões | M | 24.5 | 21.69 | 46.19 | 9
46.01.050 | Tubo de PVC rígido soldável marrom, DN= 50 mm, (1 1/2´), inclusive conexões | M | 22.12 | 26.02 | 48.14 | 9
46.01.060 | Tubo de PVC rígido soldável marrom, DN= 60 mm, (2´), inclusive conexões | M | 41.47 | 30.36 | 71.83 | 9
46.01.070 | Tubo de PVC rígido soldável marrom, DN= 75 mm, (2 1/2´), inclusive conexões | M | 63.05 | 39.04 | 102.09 | 9
46.01.080 | Tubo de PVC rígido soldável marrom, DN= 85 mm, (3´), inclusive conexões | M | 75.29 | 43.37 | 118.66 | 9
46.01.090 | Tubo de PVC rígido soldável marrom, DN= 110 mm, (4´), inclusive conexões | M | 163.99 | 47.7 | 211.69 | 9
46.02 | Tubulacao em PVC rigido branco para esgoto domiciliar |  |  |  |  | 5
46.02.010 | Tubo de PVC rígido branco, pontas lisas, soldável, linha esgoto série normal, DN= 40 mm, inclusive conexões | M | 11.97 | 21.69 | 33.66 | 9
46.02.050 | Tubo de PVC rígido branco PxB com virola e anel de borracha, linha esgoto série normal, DN= 50 mm, inclusive conexões | M | 15.61 | 26.02 | 41.63 | 9
46.02.060 | Tubo de PVC rígido branco PxB com virola e anel de borracha, linha esgoto série normal, DN= 75 mm, inclusive conexões | M | 26.73 | 39.04 | 65.77 | 9
46.02.070 | Tubo de PVC rígido branco PxB com virola e anel de borracha, linha esgoto série normal, DN= 100 mm, inclusive conexões | M | 23.85 | 47.7 | 71.55 | 9
46.03 | Tubulacao em PVC rigido branco serie R - A.P e esgoto domiciliar |  |  |  |  | 5
46.03.038 | Tubo de PVC rígido PxB com virola e anel de borracha, linha esgoto série reforçada ´R´, DN= 50 mm, inclusive conexões | M | 21.19 | 26.02 | 47.21 | 9
46.03.040 | Tubo de PVC rígido PxB com virola e anel de borracha, linha esgoto série reforçada ´R´, DN= 75 mm, inclusive conexões | M | 39.59 | 39.04 | 78.63 | 9
46.03.050 | Tubo de PVC rígido PxB com virola e anel de borracha, linha esgoto série reforçada ´R´, DN= 100 mm, inclusive conexões | M | 52.99 | 47.7 | 100.69 | 9
46.03.060 | Tubo de PVC rígido PxB com virola e anel de borracha, linha esgoto série reforçada ´R´. DN= 150 mm, inclusive conexões | M | 102.71 | 47.7 | 150.41 | 9
46.03.080 | Tubo de PVC rígido, pontas lisas, soldável, linha esgoto série reforçada ´R´, DN= 40 mm, inclusive conexões | M | 18.42 | 21.69 | 40.11 | 9
46.04 | Tubulacao em PVC rigido com junta elastica - aducao e distribuicao de agua |  |  |  |  | 5
46.04.010 | Tubo de PVC rígido tipo PBA classe 15, DN= 50mm, (DE= 60mm), inclusive conexões | M | 26.87 | 15.25 | 42.12 | 9
46.04.020 | Tubo de PVC rígido tipo PBA classe 15, DN= 75mm, (DE= 85mm), inclusive conexões | M | 46.57 | 15.25 | 61.82 | 9
46.04.030 | Tubo de PVC rígido tipo PBA classe 15, DN= 100mm, (DE= 110mm), inclusive conexões | M | 101.65 | 15.25 | 116.9 | 9
46.04.040 | Tubo de PVC rígido DEFoFo, DN= 100mm (DE= 118mm), inclusive conexões | M | 88.03 | 15.25 | 103.28 | 9
46.04.050 | Tubo de PVC rígido DEFoFo, DN= 150mm (DE= 170mm), inclusive conexões | M | 164.08 | 15.25 | 179.33 | 9
46.04.070 | Tubo de PVC rígido DEFoFo, DN= 200mm (DE= 222mm), inclusive conexões | M | 240.9 | 30.51 | 271.41 | 9
46.04.080 | Tubo de PVC rígido DEFoFo, DN= 250mm (DE= 274mm), inclusive conexões | M | 422.18 | 30.51 | 452.69 | 9
46.04.090 | Tubo de PVC rígido DEFoFo, DN= 300mm (DE= 326mm), inclusive conexões | M | 567.85 | 30.51 | 598.36 | 9
46.05 | Tubulacao em PVC rigido com junta elastica - rede de esgoto |  |  |  |  | 5
46.05.020 | Tubo PVC rígido, tipo Coletor Esgoto, junta elástica, DN= 100 mm, inclusive conexões | M | 38.2 | 15.25 | 53.45 | 9
46.05.040 | Tubo PVC rígido, tipo Coletor Esgoto, junta elástica, DN= 150 mm, inclusive conexões | M | 74.61 | 15.25 | 89.86 | 9
46.05.050 | Tubo PVC rígido, tipo Coletor Esgoto, junta elástica, DN= 200 mm, inclusive conexões | M | 129.12 | 30.51 | 159.63 | 9
46.05.060 | Tubo PVC rígido, tipo Coletor Esgoto, junta elástica, DN= 250 mm, inclusive conexões | M | 214.41 | 30.51 | 244.92 | 9
46.05.070 | Tubo PVC rígido, tipo Coletor Esgoto, junta elástica, DN= 300 mm, inclusive conexões | M | 344.09 | 30.51 | 374.6 | 9
46.05.090 | Tubo PVC rígido, tipo Coletor Esgoto, junta elástica, DN= 400 mm, inclusive conexões | M | 606.29 | 30.51 | 636.8 | 9
46.07 | Tubulacao galvanizado |  |  |  |  | 5
46.07.010 | Tubo galvanizado DN= 1/2´, inclusive conexões | M | 44.37 | 43.37 | 87.74 | 9
46.07.020 | Tubo galvanizado DN= 3/4´, inclusive conexões | M | 47.83 | 47.7 | 95.53 | 9
46.07.030 | Tubo galvanizado DN= 1´, inclusive conexões | M | 68.05 | 56.38 | 124.43 | 9
46.07.040 | Tubo galvanizado DN= 1 1/4´, inclusive conexões | M | 85.7 | 60.72 | 146.42 | 9
46.07.050 | Tubo galvanizado DN= 1 1/2´, inclusive conexões | M | 105.03 | 69.39 | 174.42 | 9
46.07.060 | Tubo galvanizado DN= 2´, inclusive conexões | M | 126.52 | 78.06 | 204.58 | 9
46.07.070 | Tubo galvanizado DN= 2 1/2´, inclusive conexões | M | 170.25 | 86.74 | 256.99 | 9
46.07.080 | Tubo galvanizado DN= 3´, inclusive conexões | M | 187.36 | 97.58 | 284.94 | 9
46.07.090 | Tubo galvanizado DN= 4´, inclusive conexões | M | 272.35 | 108.43 | 380.78 | 9
46.07.100 | Tubo galvanizado DN= 6´, inclusive conexões | M | 513.55 | 119.27 | 632.82 | 9
46.08 | Tubulacao em aco carbono galvanizado classe schedule |  |  |  |  | 5
46.08.006 | Tubo galvanizado sem costura schedule 40, DN= 1/2´, inclusive conexões | M | 67.94 | 43.37 | 111.31 | 9
46.08.010 | Tubo galvanizado sem costura schedule 40, DN= 3/4´, inclusive conexões | M | 69 | 47.7 | 116.7 | 9
46.08.020 | Tubo galvanizado sem costura schedule 40, DN= 1´, inclusive conexões | M | 82.77 | 56.38 | 139.15 | 9
46.08.030 | Tubo galvanizado sem costura schedule 40, DN= 1 1/4´, inclusive conexões | M | 130.51 | 60.72 | 191.23 | 9
46.08.040 | Tubo galvanizado sem costura schedule 40, DN= 1 1/2´, inclusive conexões | M | 140.83 | 69.39 | 210.22 | 9
46.08.050 | Tubo galvanizado sem costura schedule 40, DN= 2´, inclusive conexões | M | 156.53 | 78.06 | 234.59 | 9
46.08.070 | Tubo galvanizado sem costura schedule 40, DN= 2 1/2´, inclusive conexões | M | 261.68 | 86.74 | 348.42 | 9
46.08.080 | Tubo galvanizado sem costura schedule 40, DN= 3´, inclusive conexões | M | 319.44 | 97.58 | 417.02 | 9
46.08.100 | Tubo galvanizado sem costura schedule 40, DN= 4´, inclusive conexões | M | 388.65 | 108.43 | 497.08 | 9
46.08.110 | Tubo galvanizado sem costura schedule 40, DN= 6´, inclusive conexões | M | 742.79 | 119.27 | 862.06 | 9
46.09 | Conexoes e acessorios em ferro fundido, predial e tradicional, esgoto e pluvial |  |  |  |  | 5
46.09.050 | Joelho 45° em ferro fundido, linha predial tradicional, DN= 50 mm | UN | 59.92 | 13.01 | 72.93 | 9
46.09.060 | Joelho 45° em ferro fundido, linha predial tradicional, DN= 75 mm | UN | 82.32 | 13.01 | 95.33 | 9
46.09.070 | Joelho 45° em ferro fundido, linha predial tradicional, DN= 100 mm | UN | 113.05 | 17.35 | 130.4 | 9
46.09.080 | Joelho 45° em ferro fundido, linha predial tradicional, DN= 150 mm | UN | 181.34 | 17.35 | 198.69 | 9
46.09.100 | Joelho 87° 30´ em ferro fundido, linha predial tradicional, DN= 50 mm | UN | 93.44 | 13.01 | 106.45 | 9
46.09.110 | Joelho 87° 30´ em ferro fundido, linha predial tradicional, DN= 75 mm | UN | 116.81 | 13.01 | 129.82 | 9
46.09.120 | Joelho 87° 30´ em ferro fundido, linha predial tradicional, DN= 100 mm | UN | 179.68 | 17.35 | 197.03 | 9
46.09.130 | Joelho 87° 30´ em ferro fundido, linha predial tradicional, DN= 150 mm | UN | 313.56 | 17.35 | 330.91 | 9
46.09.150 | Luva bolsa e bolsa em ferro fundido, linha predial tradicional, DN= 50 mm | UN | 63.48 | 13.01 | 76.49 | 9
46.09.160 | Luva bolsa e bolsa em ferro fundido, linha predial tradicional, DN= 75 mm | UN | 75.75 | 13.01 | 88.76 | 9
46.09.170 | Luva bolsa e bolsa em ferro fundido, linha predial tradicional, DN= 100 mm | UN | 91.02 | 17.35 | 108.37 | 9
46.09.180 | Luva bolsa e bolsa em ferro fundido, linha predial tradicional, DN= 150 mm | UN | 127.76 | 17.35 | 145.11 | 9
46.09.200 | Placa cega em ferro fundido, linha predial tradicional, DN= 75 mm | UN | 50.63 | 13.01 | 63.64 | 9
46.09.210 | Placa cega em ferro fundido, linha predial tradicional, DN= 100 mm | UN | 64.87 | 17.35 | 82.22 | 9
46.09.230 | Junção 45° em ferro fundido, linha predial tradicional, DN= 50 x 50 mm | UN | 116.44 | 13.01 | 129.45 | 9
46.09.240 | Junção 45° em ferro fundido, linha predial tradicional, DN= 75 x 50 mm | UN | 135.12 | 17.35 | 152.47 | 9
46.09.250 | Junção 45° em ferro fundido, linha predial tradicional, DN= 75 x 75 mm | UN | 165.41 | 17.35 | 182.76 | 9
46.09.260 | Junção 45° em ferro fundido, linha predial tradicional, DN= 100 x 50 mm | UN | 152.76 | 17.35 | 170.11 | 9
46.09.270 | Junção 45° em ferro fundido, linha predial tradicional, DN= 100 x 75 mm | UN | 172.9 | 17.35 | 190.25 | 9
46.09.280 | Junção 45° em ferro fundido, linha predial tradicional, DN= 100 x 100 mm | UN | 208.9 | 17.35 | 226.25 | 9
46.09.290 | Junção 45° em ferro fundido, linha predial tradicional, DN= 150 x 100 mm | UN | 291.43 | 21.69 | 313.12 | 9
46.09.300 | Junção dupla 45° em ferro fundido, linha predial tradicional, DN= 100 mm | UN | 260.43 | 17.35 | 277.78 | 9
46.09.320 | Te sanitário 87° 30´ em ferro fundido, linha predial tradicional, DN= 50 x 50 mm | UN | 111.99 | 13.01 | 125 | 9
46.09.330 | Te sanitário 87° 30´ em ferro fundido, linha predial tradicional, DN= 75 x 50 mm | UN | 135.27 | 17.35 | 152.62 | 9
46.09.340 | Te sanitário 87° 30´ em ferro fundido, linha predial tradicional, DN= 75 x 75 mm | UN | 156.96 | 17.35 | 174.31 | 9
46.09.350 | Te sanitário 87° 30´ em ferro fundido, linha predial tradicional, DN= 100 x 50 mm | UN | 165.96 | 17.35 | 183.31 | 9
46.09.360 | Te sanitário 87° 30´ em ferro fundido, linha predial tradicional, DN= 100 x 75 mm | UN | 173.9 | 17.35 | 191.25 | 9
46.09.370 | Te sanitário 87° 30´ em ferro fundido, linha predial tradicional, DN= 100 x 100 mm | UN | 214.14 | 17.35 | 231.49 | 9
46.09.400 | Bucha de redução em ferro fundido, linha predial tradicional, DN= 75 x 50 mm | UN | 41.29 | 17.35 | 58.64 | 9
46.09.410 | Bucha de redução em ferro fundido, linha predial tradicional, DN= 100 x 75 mm | UN | 49.23 | 17.35 | 66.58 | 9
46.09.420 | Bucha de redução em ferro fundido, linha predial tradicional, DN= 150 x 100 mm | UN | 133.4 | 21.69 | 155.09 | 9
46.10 | Tubulacao em cobre para agua quente, gas e vapor |  |  |  |  | 5
46.10.010 | Tubo de cobre classe A, DN= 15mm (1/2´), inclusive conexões | M | 76.94 | 14.31 | 91.25 | 9
46.10.020 | Tubo de cobre classe A, DN= 22mm (3/4´), inclusive conexões | M | 114.64 | 15.61 | 130.25 | 9
46.10.030 | Tubo de cobre classe A, DN= 28mm (1´), inclusive conexões | M | 130.08 | 19.52 | 149.6 | 9
46.10.040 | Tubo de cobre classe A, DN= 35mm (1 1/4´), inclusive conexões | M | 225.05 | 22.12 | 247.17 | 9
46.10.050 | Tubo de cobre classe A, DN= 42mm (1 1/2´), inclusive conexões | M | 272.98 | 22.12 | 295.1 | 9
46.10.060 | Tubo de cobre classe A, DN= 54mm (2´), inclusive conexões | M | 336.78 | 29.92 | 366.7 | 9
46.10.070 | Tubo de cobre classe A, DN= 66mm (2 1/2´), inclusive conexões | M | 452.64 | 35.13 | 487.77 | 9
46.10.080 | Tubo de cobre classe A, DN= 79mm (3´), inclusive conexões | M | 573.7 | 37.74 | 611.44 | 9
46.10.090 | Tubo de cobre classe A, DN= 104mm (4´), inclusive conexões | M | 761.48 | 42.93 | 804.41 | 9
46.10.200 | Tubo de cobre classe E, DN= 22mm (3/4´), inclusive conexões | M | 80.32 | 15.61 | 95.93 | 9
46.10.210 | Tubo de cobre classe E, DN= 28mm (1´), inclusive conexões | M | 94.75 | 19.52 | 114.27 | 9
46.10.220 | Tubo de cobre classe E, DN= 35mm (1 1/4´), inclusive conexões | M | 155.96 | 22.12 | 178.08 | 9
46.10.230 | Tubo de cobre classe E, DN= 42mm (1 1/2´), inclusive conexões | M | 215.47 | 22.12 | 237.59 | 9
46.10.240 | Tubo de cobre classe E, DN= 54mm (2´), inclusive conexões | M | 279.39 | 29.92 | 309.31 | 9
46.10.250 | Tubo de cobre classe E, DN= 66mm (2 1/2´), inclusive conexões | M | 351.59 | 35.13 | 386.72 | 9
46.12 | Tubulacao em concreto para rede de aguas pluviais |  |  |  |  | 5
46.12.010 | Tubo de concreto (PS-1), DN= 300mm | M | 67.47 | 28.69 | 96.16 | 9
46.12.020 | Tubo de concreto (PS-1), DN= 400mm | M | 84.25 | 33.29 | 117.54 | 9
46.12.050 | Tubo de concreto (PS-2), DN= 300mm | M | 64.46 | 28.69 | 93.15 | 9
46.12.060 | Tubo de concreto (PS-2), DN= 400mm | M | 81.69 | 33.29 | 114.98 | 9
46.12.070 | Tubo de concreto (PS-2), DN= 500mm | M | 114.17 | 41.11 | 155.28 | 9
46.12.080 | Tubo de concreto (PA-1), DN= 600mm | M | 186.19 | 46.79 | 232.98 | 9
46.12.100 | Tubo de concreto (PA-1), DN= 800mm | M | 361.89 | 60.29 | 422.18 | 9
46.12.120 | Tubo de concreto (PA-1), DN= 1000mm | M | 537.5 | 75.93 | 613.43 | 9
46.12.140 | Tubo de concreto (PA-1), DN= 1200mm | M | 807.1 | 113.52 | 920.62 | 9
46.12.150 | Tubo de concreto (PA-2), DN= 600mm | M | 185.69 | 46.79 | 232.48 | 9
46.12.160 | Tubo de concreto (PA-2), DN= 800mm | M | 384.24 | 60.29 | 444.53 | 9
46.12.170 | Tubo de concreto (PA-2), DN= 1000mm | M | 540.01 | 75.93 | 615.94 | 9
46.12.180 | Tubo de concreto (PA-3), DN= 600mm | M | 260.28 | 46.79 | 307.07 | 9
46.12.190 | Tubo de concreto (PA-3), DN= 800mm | M | 463.74 | 60.29 | 524.03 | 9
46.12.200 | Tubo de concreto (PA-3), DN= 1000mm | M | 681.11 | 75.93 | 757.04 | 9
46.12.210 | Meio tubo de concreto, DN= 300mm | M | 33.74 | 27.78 | 61.52 | 9
46.12.220 | Meio tubo de concreto, DN= 400mm | M | 42.82 | 35.4 | 78.22 | 9
46.12.240 | Meio tubo de concreto, DN= 600mm | M | 77.94 | 59.85 | 137.79 | 9
46.12.250 | Tubo de concreto (PA-2), DN= 1500mm | M | 1140.51 | 170.28 | 1310.79 | 9
46.12.260 | Tubo de concreto (PA-1), DN= 400mm | M | 109.55 | 33.29 | 142.84 | 9
46.12.270 | Tubo de concreto (PA-2), DN= 400mm | M | 104.81 | 33.29 | 138.1 | 9
46.12.280 | Tubo de concreto (PA-3), DN= 400mm | M | 147.15 | 33.29 | 180.44 | 9
46.12.290 | Tubo de concreto (PA-2), DN= 700mm | M | 233.33 | 52.46 | 285.79 | 9
46.12.300 | Tubo de concreto (PA-2), DN= 500mm | M | 145.43 | 41.11 | 186.54 | 9
46.12.310 | Tubo de concreto (PA-2), DN= 900mm | M | 418.15 | 68.12 | 486.27 | 9
46.12.320 | Tubo de concreto (PA-1), DN= 300mm | M | 104.7 | 28.69 | 133.39 | 9
46.12.330 | Tubo de concreto (PA-2), DN= 300mm | M | 93.23 | 28.69 | 121.92 | 9
46.12.340 | Meio tubo de concreto, DN= 200mm | M | 22.82 | 10.12 | 32.94 | 9
46.13 | Tubulacao em PEAD corrugado perfurado para rede drenagem |  |  |  |  | 5
46.13.006 | Tubo em polietileno de alta densidade corrugado perfurado, DN= 2 1/2´, inclusive conexões | M | 8.11 | 1.45 | 9.56 | 9
46.13.010 | Tubo em polietileno de alta densidade corrugado perfurado, DN= 3´, inclusive conexões | M | 9.18 | 1.45 | 10.63 | 9
46.13.020 | Tubo em polietileno de alta densidade corrugado perfurado, DN= 4´, inclusive conexões | M | 12.24 | 1.45 | 13.69 | 9
46.13.026 | Tubo em polietileno de alta densidade corrugado perfurado, DN= 6´, inclusive conexões | M | 27.25 | 1.45 | 28.7 | 9
46.13.030 | Tubo em polietileno de alta densidade corrugado perfurado, DN= 8´, inclusive conexões | M | 32.17 | 1.45 | 33.62 | 9
46.13.100 | Tubo em polietileno de alta densidade corrugado, DN/DI= 250 mm | M | 83.35 | 2.17 | 85.52 | 9
46.13.101 | Tubo em polietileno de alta densidade corrugado, DN/DI= 300 mm | M | 99.63 | 2.17 | 101.8 | 9
46.13.102 | Tubo em polietileno de alta densidade corrugado, DN/DI= 400 mm | M | 159.67 | 2.17 | 161.84 | 9
46.13.103 | Tubo em polietileno de alta densidade corrugado, DN/DI= 500 mm | M | 248.43 | 2.17 | 250.6 | 9
46.13.104 | Tubo em polietileno de alta densidade corrugado, DN/DI= 600 mm | M | 362.95 | 2.17 | 365.12 | 9
46.13.105 | Tubo em polietileno de alta densidade corrugado, DN/DI= 800 mm | M | 552.85 | 2.17 | 555.02 | 9
46.13.106 | Tubo em polietileno de alta densidade corrugado, DN/DI= 1000 mm | M | 909.73 | 2.17 | 911.9 | 9
46.13.107 | Tubo em polietileno de alta densidade corrugado, DN/DI= 1200 mm | M | 1176.63 | 2.17 | 1178.8 | 9
46.14 | Tubulacao em ferro ductil para redes de saneamento |  |  |  |  | 5
46.14.020 | Tubo de ferro fundido classe K-7 com junta elástica, DN= 150mm, inclusive conexões | M | 503.77 | 30.51 | 534.28 | 9
46.14.030 | Tubo de ferro fundido classe K-7 com junta elástica, DN= 200mm, inclusive conexões | M | 557.08 | 30.51 | 587.59 | 9
46.14.040 | Tubo de ferro fundido classe K-7 com junta elástica, DN= 250mm, inclusive conexões | M | 727.28 | 30.51 | 757.79 | 9
46.14.050 | Tubo de ferro fundido classe K-7 com junta elástica, DN= 350mm, inclusive conexões | M | 1023.78 | 30.51 | 1054.29 | 9
46.14.060 | Tubo de ferro fundido classe K-7 com junta elástica, DN= 300mm, inclusive conexões | M | 890.05 | 30.51 | 920.56 | 9
46.14.490 | Tubo de ferro fundido classe k-9 com junta elástica, DN= 80mm, inclusive conexões | M | 493.83 | 30.51 | 524.34 | 9
46.14.510 | Tubo de ferro fundido classe K-9 com junta elástica, DN= 100mm, inclusive conexões | M | 497 | 30.51 | 527.51 | 9
46.14.520 | Tubo de ferro fundido classe K-9 com junta elástica, DN= 150mm, inclusive conexões | M | 584 | 30.51 | 614.51 | 9
46.14.530 | Tubo de ferro fundido classe K-9 com junta elástica, DN= 200mm, inclusive conexões | M | 748.14 | 30.51 | 778.65 | 9
46.14.540 | Tubo de ferro fundido classe k-9 com junta elástica, DN= 250mm, inclusive conexões | M | 834.14 | 30.51 | 864.65 | 9
46.14.550 | Tubo de ferro fundido classe K-9 com junta elástica, DN= 300mm, inclusive conexões | M | 929.91 | 30.51 | 960.42 | 9
46.14.560 | Tubo de ferro fundido classe k-9 com junta elástica, DN= 350mm, inclusive conexões | M | 1292.72 | 30.51 | 1323.23 | 9
46.15 | Tubulacao em PEAD - recalque de tratamento de esgoto |  |  |  |  | 5
46.15.111 | Tubo em polietileno de alta densidade DE=160 mm - PN-10, inclusive conexões | M | 151.62 | 18.3 | 169.92 | 9
46.15.112 | Tubo em polietileno de alta densidade DE=200 mm - PN-10, inclusive conexões | M | 215.55 | 24.4 | 239.95 | 9
46.15.113 | Tubo em polietileno de alta densidade DE=225 mm - PN-10, inclusive conexões | M | 242.15 | 24.4 | 266.55 | 9
46.18 | Tubulacao flangeada em ferro ductil para redes de saneamento |  |  |  |  | 5
46.18.010 | Tubo em ferro fundido com ponta e ponta TCLA - DN= 80mm, sem juntas e conexões | M | 513.41 | 34.84 | 548.25 | 9
46.18.020 | Tubo em ferro fundido com ponta e ponta TCLA - DN= 100mm, sem juntas e conexões | M | 536.27 | 34.84 | 571.11 | 9
46.18.030 | Tubo em ferro fundido com ponta e ponta TCLA - DN= 150mm, sem juntas e conexões | M | 614.37 | 34.84 | 649.21 | 9
46.18.040 | Tubo em ferro fundido com ponta e ponta TCLA - DN= 200mm, sem juntas e conexões | M | 735.29 | 34.84 | 770.13 | 9
46.18.050 | Tubo em ferro fundido com ponta e ponta TCLA - DN= 250mm, sem juntas e conexões | M | 788.23 | 37.44 | 825.67 | 9
46.18.060 | Tubo em ferro fundido com ponta e ponta TCLA - DN= 300mm, sem juntas e conexões | M | 1095.64 | 37.44 | 1133.08 | 9
46.18.089 | Flange avulso em ferro fundido, classe PN-10, DN= 50mm | UN | 110.77 | 19.08 | 129.85 | 9
46.18.090 | Flange avulso em ferro fundido, classe PN-10, DN= 80mm | UN | 146.08 | 19.08 | 165.16 | 9
46.18.100 | Flange avulso em ferro fundido, classe PN-10, DN= 100mm | UN | 175.57 | 20.82 | 196.39 | 9
46.18.110 | Flange avulso em ferro fundido, classe PN-10, DN= 150mm | UN | 268.75 | 22.55 | 291.3 | 9
46.18.120 | Flange avulso em ferro fundido, classe PN-10, DN= 200mm | UN | 341.74 | 24.29 | 366.03 | 9
46.18.130 | Flange avulso em ferro fundido, classe PN-10, DN= 250mm | UN | 499.06 | 26.02 | 525.08 | 9
46.18.140 | Flange avulso em ferro fundido, classe PN-10, DN= 300mm | UN | 643.52 | 27.76 | 671.28 | 9
46.18.168 | Curva de 90° em ferro fundido com flanges, classe PN-10, DN= 50mm | UN | 276.28 | 24.29 | 300.57 | 9
46.18.170 | Curva de 90° em ferro fundido, com flanges, classe PN-10, DN= 80mm | UN | 335.67 | 19.08 | 354.75 | 9
46.18.180 | Curva de 90° em ferro fundido, com flanges, classe PN-10, DN= 100mm | UN | 342.67 | 24.29 | 366.96 | 9
46.18.190 | Curva de 90° em ferro fundido, com flanges, classe PN-10, DN= 150mm | UN | 694.42 | 27.76 | 722.18 | 9
46.18.410 | Te em ferro fundido, com flanges, classe PN-10, DN= 80mm, com derivação de 80mm | UN | 519.2 | 20.82 | 540.02 | 9
46.18.420 | Te em ferro fundido, com flanges, classe PN-10, DN= 100mm, com derivações de 80 até 100mm | UN | 552.29 | 24.29 | 576.58 | 9
46.18.430 | Te em ferro fundido, com flanges, classe PN-10, DN= 150mm, com derivações de 80 até 150mm | UN | 1038.31 | 27.76 | 1066.07 | 9
46.18.560 | Junta Gibault em ferro fundido, DN= 80mm, completa | UN | 287.18 | 19.08 | 306.26 | 9
46.18.570 | Junta Gibault em ferro fundido, DN= 100 mm, completa | UN | 336 | 20.82 | 356.82 | 9
46.19 | Tubulacao flangeada em ferro ductil para redes de saneamento. |  |  |  |  | 5
46.19.500 | Redução excêntrica em ferro fundido, com flanges, classe PN-10, DN= 100mm x 80mm | UN | 427.66 | 24.29 | 451.95 | 9
46.19.510 | Redução excêntrica em ferro fundido, com flanges, classe PN-10, DN= 150mm x 80/100mm | UN | 530.14 | 27.76 | 557.9 | 9
46.19.520 | Redução excêntrica em ferro fundido, com flanges, classe PN-10, DN= 200mm x 100/150mm | UN | 861.52 | 31.23 | 892.75 | 9
46.19.530 | Redução excêntrica em ferro fundido, com flanges, classe PN-10, DN= 250mm x 150/200mm | UN | 1403.26 | 34.69 | 1437.95 | 9
46.19.590 | Redução concêntrica em ferro fundido, com flanges, classe PN-10, DN= 80 x 50mm | UN | 324.65 | 24.29 | 348.94 | 9
46.19.600 | Redução concêntrica em ferro fundido, com flanges, classe PN-10, DN= 100mm x 80mm | UN | 356.36 | 24.29 | 380.65 | 9
46.19.610 | Redução concêntrica em ferro fundido, com flanges, classe PN-10, DN= 150mm x 80/100mm | UN | 683.86 | 27.76 | 711.62 | 9
46.19.620 | Redução concêntrica em ferro fundido, com flanges, classe PN-10, DN= 200mm x 100/150mm | UN | 859.25 | 31.23 | 890.48 | 9
46.19.630 | Redução concêntrica em ferro fundido, com flanges, classe PN-10, DN= 250mm x 150/200mm | UN | 1307.58 | 34.69 | 1342.27 | 9
46.20 | Reparos, conservacoes e complementos - GRUPO 46 |  |  |  |  | 5
46.20.010 | Assentamento de tubo de concreto com diâmetro até 600 mm | M | 1.71 | 59.85 | 61.56 | 9
46.20.020 | Assentamento de tubo de concreto com diâmetro de 700 até 1500 mm | M | 63.82 | 34.82 | 98.64 | 9
46.21 | Tubulacao em aco preto schedule |  |  |  |  | 5
46.21.012 | Tubo de aço carbono preto sem costura Schedule 40, DN= 1´ - inclusive conexões | M | 76.51 | 60.72 | 137.23 | 9
46.21.036 | Tubo de aço carbono preto sem costura Schedule 40, DN= 1 1/4´ - inclusive conexões | M | 83.11 | 69.39 | 152.5 | 9
46.21.040 | Tubo de aço carbono preto sem costura Schedule 40, DN= 1 1/2´ - inclusive conexões | M | 100.24 | 69.39 | 169.63 | 9
46.21.046 | Tubo de aço carbono preto sem costura Schedule 40, DN= 2´ - inclusive conexões | M | 139.76 | 78.06 | 217.82 | 9
46.21.056 | Tubo de aço carbono preto sem costura Schedule 40, DN= 2 1/2´ - inclusive conexões | M | 205.93 | 86.74 | 292.67 | 9
46.21.060 | Tubo de aço carbono preto sem costura Schedule 40, DN= 3´ - inclusive conexões | M | 228.63 | 97.58 | 326.21 | 9
46.21.066 | Tubo de aço carbono preto sem costura Schedule 40, DN= 3 1/2´ - inclusive conexões | M | 299.77 | 104.09 | 403.86 | 9
46.21.080 | Tubo de aço carbono preto sem costura Schedule 40, DN= 4´ - inclusive conexões | M | 323.55 | 108.43 | 431.98 | 9
46.21.090 | Tubo de aço carbono preto sem costura Schedule 40, DN= 5´ - inclusive conexões | M | 449.33 | 114.93 | 564.26 | 9
46.21.100 | Tubo de aço carbono preto sem costura Schedule 40, DN= 6´ - inclusive conexões | M | 625.67 | 119.27 | 744.94 | 9
46.21.110 | Tubo de aço carbono preto sem costura Schedule 40, DN= 8´ - inclusive conexões | M | 860.06 | 130.11 | 990.17 | 9
46.21.140 | Tubo de aço carbono preto com costura Schedule 40, DN= 10´ - inclusive conexões | M | 940.42 | 143.12 | 1083.54 | 9
46.21.150 | Tubo de aço carbono preto com costura Schedule 40, DN= 12´ - inclusive conexões | M | 1340.52 | 151.8 | 1492.32 | 9
46.23 | Tubulacao em concreto para rede de esgoto sanitario |  |  |  |  | 5
46.23.110 | Tubo de concreto classe EA-3, DN= 400 mm | M | 153.44 | 14.11 | 167.55 | 9
46.23.120 | Tubo de concreto classe EA-3, DN= 500 mm | M | 221.06 | 21.17 | 242.23 | 9
46.23.130 | Tubo de concreto classe EA-3, DN= 600 mm | M | 275.93 | 24.7 | 300.63 | 9
46.23.140 | Tubo de concreto classe EA-3, DN= 700 mm | M | 384.22 | 28.22 | 412.44 | 9
46.23.150 | Tubo de concreto classe EA-3, DN= 800 mm | M | 449.48 | 35.28 | 484.76 | 9
46.23.160 | Tubo de concreto classe EA-3, DN= 900 mm | M | 734.81 | 42.34 | 777.15 | 9
46.23.170 | Tubo de concreto classe EA-3, DN= 1000 mm | M | 680.23 | 52.92 | 733.15 | 9
46.23.180 | Tubo de concreto classe EA-3, DN= 1200 mm | M | 938.5 | 105.84 | 1044.34 | 9
46.25 | Tubulação em CPVC |  |  |  |  | 5
46.25.050 | Condutor em PVC 88mm, inclusive conexões - AP | M | 71.91 | 36 | 107.91 | 9
46.26 | Tubulacao em ferro fundido predial SMU - esgoto e pluvial |  |  |  |  | 5
46.26.010 | Tubo em ferro fundido com ponta e ponta, predial SMU, DN= 50 mm | M | 142.15 | 21.69 | 163.84 | 9
46.26.020 | Tubo em ferro fundido com ponta e ponta, predial SMU, DN= 75 mm | M | 199.55 | 21.69 | 221.24 | 9
46.26.030 | Tubo em ferro fundido com ponta e ponta, predial SMU, DN= 100 mm | M | 252.17 | 30.51 | 282.68 | 9
46.26.040 | Tubo em ferro fundido com ponta e ponta, predial SMU, DN= 150 mm | M | 300.06 | 30.51 | 330.57 | 9
46.26.050 | Tubo em ferro fundido com ponta e ponta, predial SMU, DN= 200 mm | M | 537.66 | 30.51 | 568.17 | 9
46.26.060 | Junta de união em aço inoxidável para tubo em ferro fundido predial SMU, DN= 50 mm | UN | 79.17 | 17.35 | 96.52 | 9
46.26.070 | Junta de união em aço inoxidável para tubo em ferro fundido predial SMU, DN= 75 mm | UN | 93.5 | 17.35 | 110.85 | 9
46.26.080 | Junta de união em aço inoxidável para tubo em ferro fundido predial SMU, DN= 100 mm | UN | 109.69 | 21.69 | 131.38 | 9
46.26.090 | Junta de união em aço inoxidável para tubo em ferro fundido predial SMU, DN= 150 mm | UN | 192.35 | 21.69 | 214.04 | 9
46.26.100 | Junta de união em aço inoxidável para tubo em ferro fundido predial SMU, DN= 200 mm | UN | 281.76 | 21.69 | 303.45 | 9
46.26.110 | Conjunto de ancoragem para tubo em ferro fundido predial SMU, DN= 50 mm | CJ | 975.75 | 17.35 | 993.1 | 9
46.26.120 | Conjunto de ancoragem para tubo em ferro fundido predial SMU, DN= 75 mm | CJ | 1084.8 | 17.35 | 1102.15 | 9
46.26.130 | Conjunto de ancoragem para tubo em ferro fundido predial SMU, DN= 100 mm | CJ | 1063.55 | 21.69 | 1085.24 | 9
46.26.136 | Conjunto de ancoragem para tubo em ferro fundido predial SMU, DN= 125 mm | CJ | 1067.73 | 21.69 | 1089.42 | 9
46.26.140 | Conjunto de ancoragem para tubo em ferro fundido predial SMU, DN= 150 mm | CJ | 1422.07 | 21.69 | 1443.76 | 9
46.26.150 | Conjunto de ancoragem para tubo em ferro fundido predial SMU, DN= 200 mm | CJ | 2011.66 | 21.69 | 2033.35 | 9
46.26.200 | Tubo em ferro fundido com ponta e ponta, predial SMU, DN= 125 mm | M | 251.62 | 30.51 | 282.13 | 9
46.26.210 | Tubo em ferro fundido com ponta e ponta, predial SMU, DN= 250 mm | M | 789.25 | 30.51 | 819.76 | 9
46.26.400 | Joelho 45° em ferro fundido, predial SMU, DN= 50 mm | UN | 133.63 | 17.35 | 150.98 | 9
46.26.410 | Joelho 45° em ferro fundido, predial SMU, DN= 75 mm | UN | 175.65 | 17.35 | 193 | 9
46.26.420 | Joelho 45° em ferro fundido, predial SMU, DN= 100 mm | UN | 187.06 | 21.69 | 208.75 | 9
46.26.426 | Joelho 45° em ferro fundido, predial SMU, DN= 125 mm | UN | 286.44 | 21.69 | 308.13 | 9
46.26.430 | Joelho 45° em ferro fundido, predial SMU, DN= 150 mm | UN | 314.99 | 21.69 | 336.68 | 9
46.26.440 | Joelho 45° em ferro fundido, predial SMU, DN= 200 mm | UN | 653.07 | 21.69 | 674.76 | 9
46.26.460 | Joelho 88° em ferro fundido, predial SMU, DN= 50 mm | UN | 188.54 | 17.35 | 205.89 | 9
46.26.470 | Joelho 88° em ferro fundido, predial SMU, DN= 75 mm | UN | 192.96 | 17.35 | 210.31 | 9
46.26.480 | Joelho 88° em ferro fundido, predial SMU, DN= 100 mm | UN | 210.09 | 21.69 | 231.78 | 9
46.26.490 | Joelho 88° em ferro fundido, predial SMU, DN= 150 mm | UN | 326.52 | 21.69 | 348.21 | 9
46.26.500 | Joelho 88° em ferro fundido, predial SMU, DN= 200 mm | UN | 498.11 | 21.69 | 519.8 | 9
46.26.510 | Junção 45° em ferro fundido, predial SMU, DN= 50 x 50 mm | UN | 203.45 | 17.35 | 220.8 | 9
46.26.516 | Junção 45° em ferro fundido, predial SMU, DN= 75 x 50 mm | UN | 245.79 | 17.35 | 263.14 | 9
46.26.520 | Junção 45° em ferro fundido, predial SMU, DN= 75 x 75 mm | UN | 261.17 | 17.35 | 278.52 | 9
46.26.540 | Junção 45° em ferro fundido, predial SMU, DN= 100 x 75 mm | UN | 315.61 | 21.69 | 337.3 | 9
46.26.550 | Junção 45° em ferro fundido, predial SMU, DN= 100 x 100 mm | UN | 353.26 | 21.69 | 374.95 | 9
46.26.560 | Junção 45° em ferro fundido, predial SMU, DN= 150 x 150 mm | UN | 863.3 | 21.69 | 884.99 | 9
46.26.580 | Junta de união em aço inoxidável para tubo em ferro fundido predial SMU, DN= 125 mm | UN | 169.87 | 21.69 | 191.56 | 9
46.26.590 | Junta de união em aço inoxidável para tubo em ferro fundido predial SMU, DN= 250 mm | UN | 492.79 | 21.69 | 514.48 | 9
46.26.600 | Redução excêntrica em ferro fundido, predial SMU, DN= 75 x 50 mm | UN | 158.77 | 17.35 | 176.12 | 9
46.26.610 | Redução excêntrica em ferro fundido, predial SMU, DN= 100 x 75 mm | UN | 175.15 | 21.69 | 196.84 | 9
46.26.612 | Redução excêntrica em ferro fundido, predial SMU, DN= 125 x 75 mm | UN | 222.67 | 21.69 | 244.36 | 9
46.26.614 | Redução excêntrica em ferro fundido, predial SMU, DN= 125 x 100 mm | UN | 238.98 | 21.69 | 260.67 | 9
46.26.616 | Redução excêntrica em ferro fundido, predial SMU, DN= 150 x 75 mm | UN | 556.98 | 21.69 | 578.67 | 9
46.26.632 | Redução excêntrica em ferro fundido, predial SMU, DN= 150 x 100 mm | UN | 534.32 | 21.69 | 556.01 | 9
46.26.634 | Redução excêntrica em ferro fundido, predial SMU, DN= 150 x 125 mm | UN | 491.7 | 21.69 | 513.39 | 9
46.26.636 | Redução excêntrica em ferro fundido, predial SMU, DN= 200 x 125 mm | UN | 524.32 | 21.69 | 546.01 | 9
46.26.640 | Redução excêntrica em ferro fundido, predial SMU, DN= 200 x 150 mm | UN | 582.31 | 21.69 | 604 | 9
46.26.690 | Redução excêntrica em ferro fundido, predial SMU, DN= 250 x 200 mm | UN | 1095.42 | 21.69 | 1117.11 | 9
46.26.700 | Te de visita em ferro fundido, predial SMU, DN= 75 mm | UN | 521.74 | 17.35 | 539.09 | 9
46.26.710 | Te de visita em ferro fundido, predial SMU, DN= 100 mm | UN | 696.91 | 21.69 | 718.6 | 9
46.26.720 | Te de visita em ferro fundido, predial SMU, DN= 125 mm | UN | 1090.58 | 21.69 | 1112.27 | 9
46.26.730 | Te de visita em ferro fundido, predial SMU, DN= 150 mm | UN | 1282.58 | 21.69 | 1304.27 | 9
46.26.740 | Te de visita em ferro fundido, predial SMU, DN= 200 mm | UN | 2618.61 | 21.69 | 2640.3 | 9
46.26.800 | Abraçadeira dentada para travamento em aço inoxidável, com parafuso de aço zincado, para tubo em ferro fundido predial SMU, DN= 50 mm | UN | 209.82 | 17.35 | 227.17 | 9
46.26.810 | Abraçadeira dentada para travamento em aço inoxidável, com parafuso de aço zincado, para tubo em ferro fundido predial SMU, DN= 75 mm | UN | 294.23 | 17.35 | 311.58 | 9
46.26.820 | Abraçadeira dentada para travamento em aço inoxidável, com parafuso de aço zincado, para tubo em ferro fundido predial SMU, DN= 100 mm | UN | 528.93 | 21.69 | 550.62 | 9
46.26.825 | Abraçadeira dentada para travamento em aço inoxidável, com parafuso de aço zincado, para tubo em ferro fundido predial SMU, DN= 125 mm | UN | 479.48 | 21.69 | 501.17 | 9
46.26.830 | Abraçadeira dentada para travamento em aço inoxidável, com parafuso de aço zincado, para tubo em ferro fundido predial SMU, DN= 150 mm | UN | 603.14 | 21.69 | 624.83 | 9
46.26.840 | Tampão simples em ferro fundido, predial SMU, DN= 150 mm | UN | 260.89 | 21.69 | 282.58 | 9
46.26.843 | Tampão simples em ferro fundido, predial SMU, DN= 200 mm | UN | 525.99 | 21.69 | 547.68 | 9
46.26.900 | Junção 45° em ferro fundido, predial SMU, DN= 125 x 100 mm | UN | 471.85 | 21.69 | 493.54 | 9
46.26.910 | Junção 45° em ferro fundido, predial SMU, DN= 150 x 100 mm | UN | 707.24 | 21.69 | 728.93 | 9
46.26.920 | Junção 45° em ferro fundido, predial SMU, DN= 200 x 100 mm | UN | 1269.77 | 21.69 | 1291.46 | 9
46.26.930 | Junção 45° em ferro fundido, predial SMU, DN= 200 x 200 mm | UN | 2736.64 | 21.69 | 2758.33 | 9
46.27 | Tubulacao em cobre, para sistema de ar condicionado |  |  |  |  | 5
46.27.050 | Tubo de cobre flexível, espessura 1/32" - diâmetro 3/16", inclusive conexões | M | 9.82 | 7.16 | 16.98 | 9
46.27.060 | Tubo de cobre flexível, espessura 1/32" - diâmetro 1/4", inclusive conexões | M | 12.43 | 7.16 | 19.59 | 9
46.27.070 | Tubo de cobre flexível, espessura 1/32" - diâmetro 5/16", inclusive conexões | M | 16.38 | 7.16 | 23.54 | 9
46.27.080 | Tubo de cobre flexível, espessura 1/32" - diâmetro 3/8", inclusive conexões | M | 21.09 | 10.84 | 31.93 | 9
46.27.090 | Tubo de cobre flexível, espessura 1/32" - diâmetro 1/2", inclusive conexões | M | 27.81 | 10.84 | 38.65 | 9
46.27.100 | Tubo de cobre flexível, espessura 1/32" - diâmetro 5/8", inclusive conexões | M | 35.09 | 10.84 | 45.93 | 9
46.27.110 | Tubo de cobre flexível, espessura 1/32" - diâmetro 3/4", inclusive conexões | M | 41.89 | 10.84 | 52.73 | 9
46.32 | Tubulacao em cobre rigido, para sistema VRF de ar condicionado |  |  |  |  | 5
46.32.001 | Tubo de cobre sem costura, rígido, espessura 1/16" - diâmetro 3/8", inclusive conexões | M | 48.58 | 15.61 | 64.19 | 9
46.32.002 | Tubo de cobre sem costura, rígido, espessura 1/16" - diâmetro 1/2", inclusive conexões | M | 70.47 | 15.61 | 86.08 | 9
46.32.003 | Tubo de cobre sem costura, rígido, espessura 1/16" - diâmetro 5/8", inclusive conexões | M | 85.59 | 15.61 | 101.2 | 9
46.32.004 | Tubo de cobre sem costura, rígido, espessura 1/16" - diâmetro 3/4", inclusive conexões | M | 107.57 | 15.61 | 123.18 | 9
46.32.005 | Tubo de cobre sem costura, rígido, espessura 1/16" - diâmetro 7/8", inclusive conexões | M | 133.24 | 15.61 | 148.85 | 9
46.32.006 | Tubo de cobre sem costura, rígido, espessura 1/16" - diâmetro 1", inclusive conexões | M | 149.97 | 15.61 | 165.58 | 9
46.32.007 | Tubo de cobre sem costura, rígido, espessura 1/16" - diâmetro 1.1/8", inclusive conexões | M | 161.77 | 15.61 | 177.38 | 9
46.32.008 | Tubo de cobre sem costura, rígido, espessura 1/16" - diâmetro 1.1/4", inclusive conexões | M | 176.05 | 15.61 | 191.66 | 9
46.32.009 | Tubo de cobre sem costura, rígido, espessura 1/16" - diâmetro 1.3/8", inclusive conexões | M | 216.61 | 15.61 | 232.22 | 9
46.32.010 | Tubo de cobre sem costura, rígido, espessura 1/16" - diâmetro 1.1/2", inclusive conexões | M | 238.62 | 15.61 | 254.23 | 9
46.32.011 | Tubo de cobre sem costura, rígido, espessura 1/16" - diâmetro 1.5/8", inclusive conexões | M | 260.29 | 15.61 | 275.9 | 9
46.33 | Tubulacao em PP - aguas pluviais / esgoto |  |  |  |  | 5
46.33.001 | Tubo de esgoto em polipropileno de alta resistência - PP, DN= 40mm, preto, com união deslizante e guarnição elastomérica de duplo lábio | M | 30.91 | 15.25 | 46.16 | 9
46.33.002 | Tubo de esgoto em polipropileno de alta resistência - PP, DN= 50mm, preto, com união deslizante e guarnição elastomérica de duplo lábio | M | 38.31 | 15.25 | 53.56 | 9
46.33.003 | Tubo de esgoto em polipropileno de alta resistência - PP, DN= 63mm, preto, com união deslizante e guarnição elastomérica de duplo lábio | M | 43.67 | 15.25 | 58.92 | 9
46.33.004 | Tubo de esgoto em polipropileno de alta resistência - PP, DN= 110mm, preto, com união deslizante e guarnição elastomérica de duplo lábio | M | 109.31 | 22.88 | 132.19 | 9
46.33.020 | Joelho 45° em polipropileno de alta resistência, preto, tipo PB, DN= 40mm | UN | 10.63 | 9.98 | 20.61 | 9
46.33.021 | Joelho 45° em polipropileno de alta resistência - PP, preto, tipo PB, DN= 50mm | UN | 16.03 | 9.98 | 26.01 | 9
46.33.022 | Joelho 45° em polipropileno de alta resistência - PP, preto, tipo PB, DN= 63mm | UN | 16.89 | 15.18 | 32.07 | 9
46.33.023 | Joelho 45° em polipropileno de alta resistência - PP, preto, tipo PB, DN= 110mm | UN | 17.54 | 17.35 | 34.89 | 9
46.33.047 | Joelho 87°30' em polipropileno de alta resistência - PP, preto, tipo PB, DN= 40mm | UN | 11.34 | 9.98 | 21.32 | 9
46.33.048 | Joelho 87°30' em polipropileno de alta resistência - PP, preto, tipo PB, DN= 50mm | UN | 15.92 | 9.98 | 25.9 | 9
46.33.049 | Joelho 87°30' em polipropileno de alta resistência - PP, preto, tipo PB, DN= 63mm | UN | 20.68 | 15.18 | 35.86 | 9
46.33.074 | Joelho 87°30' em polipropileno de alta resistência - PP, preto, tipo PB, DN= 110mm, com base de apoio | UN | 41.63 | 17.35 | 58.98 | 9
46.33.102 | Luva dupla em polipropileno de alta resistência - PP, preto, DN= 40mm | UN | 13.48 | 9.98 | 23.46 | 9
46.33.103 | Luva dupla em polipropileno de alta resistência - PP, preto, DN= 50mm | UN | 17.49 | 9.98 | 27.47 | 9
46.33.104 | Luva dupla em polipropileno de alta resistência - PP, preto, DN= 63mm | UN | 20.11 | 15.18 | 35.29 | 9
46.33.105 | Luva dupla em polipropileno de alta resistência - PP, preto, DN= 110mm | UN | 31.86 | 17.35 | 49.21 | 9
46.33.116 | Luva de Redução em polipropileno de alta resistência - PP, preto, tipo PB, DN= 50x40mm | UN | 10.38 | 9.98 | 20.36 | 9
46.33.117 | Luva de Redução em polipropileno de alta resistência - PP, preto, tipo PB, DN= 63x50mm | UN | 15.82 | 15.18 | 31 | 9
46.33.118 | Luva de Redução em polipropileno de alta resistência - PP, preto, tipo PB, DN= 110x63mm | UN | 24.65 | 17.35 | 42 | 9
46.33.130 | Tê 87°30' simples em polipropileno de alta resistência - PP, preto, tipo PB, DN= 50x50mm | UN | 32.45 | 9.98 | 42.43 | 9
46.33.131 | Tê 87°30' simples em polipropileno de alta resistência - PP, preto, tipo PB, DN= 63x63mm | UN | 41.3 | 15.18 | 56.48 | 9
46.33.132 | Tê 87°30' simples em polipropileno de alta resistência - PP, preto, tipo PB, DN= 110x110mm | UN | 74.99 | 17.35 | 92.34 | 9
46.33.137 | Tê 87°30' simples de redução em polipropileno de alta resistência - PP, preto, tipo PB, DN= 110x63mm | UN | 55.99 | 17.35 | 73.34 | 9
46.33.140 | Tê 87°30' de inspeção em polipropileno de alta resistência - PP, preto (PxB), DN 110mm | UN | 183.48 | 15.18 | 198.66 | 9
46.33.149 | Junção 45° simples em polipropileno de alta resistência - PP, preto, tipo PB, DN= 50x50mm | UN | 28.97 | 9.98 | 38.95 | 9
46.33.150 | Junção 45° simples em polipropileno de alta resistência - PP, preto, tipo PB, DN= 63x63mm | UN | 30.31 | 15.18 | 45.49 | 9
46.33.151 | Junção 45° simples em polipropileno de alta resistência - PP, preto, tipo PB, DN= 110x110mm | UN | 66.81 | 17.35 | 84.16 | 9
46.33.159 | Junção 45° simples de redução em polipropileno de alta resistência - PP, preto, tipo PB, DN= 63x50mm | UN | 27.41 | 15.18 | 42.59 | 9
46.33.160 | Junção 45° simples de redução em polipropileno de alta resistência - PP, preto, tipo PB, DN= 110x50mm | UN | 50.47 | 17.35 | 67.82 | 9
46.33.161 | Junção 45° simples de redução em polipropileno de alta resistência - PP, preto, tipo PB, DN= 110x63mm | UN | 56.27 | 17.35 | 73.62 | 9
46.33.170 | Curva 87°30' em polipropileno de alta resistência - PP, preto, tipo PB, DN= 110mm | UN | 66.09 | 17.35 | 83.44 | 9
46.33.186 | Caixa sifonada de piso, em polipropileno de alta resistência PP, preto, DN=125mm, uma saída de 63mm | UN | 95.29 | 15.18 | 110.47 | 9
46.33.197 | Prolongamento para caixa sifonada em prolipropileno de alta resistência PP, preto, DN= 125mm | UN | 68.83 | 17.35 | 86.18 | 9
46.33.201 | Tampa tê de inspeção oval, em polipropileno de alta resistência preto (PxB), DN=110mm | UN | 63.49 | 9.98 | 73.47 | 9
46.33.206 | Tampão em polipropileno de alta resistência PP, preto (PxB), DN=63mm | UN | 8.6 | 9.98 | 18.58 | 9
46.33.207 | Tampão em polipropileno de alta resistência PP, preto (PxB), DN=110mm | UN | 26.02 | 9.98 | 36 | 9
46.33.210 | Porta marco para grelha de 12x12 cm, em prolipropileno de alta resistência PP, preto | UN | 37.04 | 15.18 | 52.22 | 9
46.33.211 | Marco de bronze com grelha em aço inoxidável de 12x12cm | CJ | 84.12 | 4.33 | 88.45 | 9
47 | VALVULAS E APARELHOS DE MEDICAO E CONTROLE PARA LIQUIDOS E GASES |  |  |  |  | 2
47.01 | Registro e / ou valvula em latao fundido sem acabamento |  |  |  |  | 5
47.01.010 | Registro de gaveta em latão fundido sem acabamento, DN= 1/2´ | UN | 38.4 | 19.52 | 57.92 | 9
47.01.020 | Registro de gaveta em latão fundido sem acabamento, DN= 3/4´ | UN | 50.4 | 26.02 | 76.42 | 9
47.01.030 | Registro de gaveta em latão fundido sem acabamento, DN= 1´ | UN | 65.5 | 32.53 | 98.03 | 9
47.01.040 | Registro de gaveta em latão fundido sem acabamento, DN= 1 1/4´ | UN | 78.46 | 39.04 | 117.5 | 9
47.01.050 | Registro de gaveta em latão fundido sem acabamento, DN= 1 1/2´ | UN | 94.53 | 43.37 | 137.9 | 9
47.01.060 | Registro de gaveta em latão fundido sem acabamento, DN= 2´ | UN | 137.71 | 54.21 | 191.92 | 9
47.01.070 | Registro de gaveta em latão fundido sem acabamento, DN= 2 1/2´ | UN | 343.69 | 65.06 | 408.75 | 9
47.01.080 | Registro de gaveta em latão fundido sem acabamento, DN= 3´ | UN | 539.71 | 86.74 | 626.45 | 9
47.01.090 | Registro de gaveta em latão fundido sem acabamento, DN= 4´ | UN | 909.86 | 130.11 | 1039.97 | 9
47.01.130 | Registro de pressão em latão fundido sem acabamento, DN= 3/4´ | UN | 75.02 | 26.02 | 101.04 | 9
47.01.170 | Válvula de esfera monobloco em latão, passagem plena, acionamento com alavanca, DN= 1/2´ | UN | 26.27 | 19.52 | 45.79 | 9
47.01.180 | Válvula de esfera monobloco em latão, passagem plena, acionamento com alavanca, DN= 3/4´ | UN | 62.81 | 19.52 | 82.33 | 9
47.01.190 | Válvula de esfera monobloco em latão, passagem plena, acionamento com alavanca, DN= 1´ | UN | 75.83 | 19.52 | 95.35 | 9
47.01.191 | Válvula de esfera monobloco em latão, passagem plena, acionamento com alavanca, DN= 1.1/4´ | UN | 94.34 | 21.69 | 116.03 | 9
47.01.210 | Válvula de esfera monobloco em latão, passagem plena, acionamento com alavanca, DN= 2´ | UN | 252.74 | 19.52 | 272.26 | 9
47.01.220 | Válvula de esfera monobloco em latão, passagem plena, acionamento com alavanca, DN= 4´ | UN | 1217.28 | 43.37 | 1260.65 | 9
47.02 | Registro e / ou valvula em latao fundido com acabamento cromado |  |  |  |  | 5
47.02.010 | Registro de gaveta em latão fundido cromado com canopla, DN= 1/2´ - linha especial | UN | 96.49 | 19.52 | 116.01 | 9
47.02.020 | Registro de gaveta em latão fundido cromado com canopla, DN= 3/4´ - linha especial | UN | 102.72 | 19.52 | 122.24 | 9
47.02.030 | Registro de gaveta em latão fundido cromado com canopla, DN= 1´ - linha especial | UN | 123.67 | 19.52 | 143.19 | 9
47.02.040 | Registro de gaveta em latão fundido cromado com canopla, DN= 1 1/4´ - linha especial | UN | 155.39 | 19.52 | 174.91 | 9
47.02.050 | Registro de gaveta em latão fundido cromado com canopla, DN= 1 1/2´ - linha especial | UN | 160.58 | 19.52 | 180.1 | 9
47.02.100 | Registro de pressão em latão fundido cromado com canopla, DN= 1/2´ - linha especial | UN | 91.53 | 19.52 | 111.05 | 9
47.02.110 | Registro de pressão em latão fundido cromado com canopla, DN= 3/4´ - linha especial | UN | 93.35 | 19.52 | 112.87 | 9
47.02.200 | Registro regulador de vazão para chuveiro e ducha em latão cromado com canopla, DN= 1/2´ | UN | 56.98 | 19.52 | 76.5 | 9
47.02.210 | Registro regulador de vazão para torneira, misturador e bidê, em latão cromado com canopla, DN= 1/2´ | UN | 68.97 | 19.52 | 88.49 | 9
47.04 | Valvula de descarga ou para acionamento de metais sanitarios |  |  |  |  | 5
47.04.020 | Válvula de descarga com registro próprio, duplo acionamento limitador de fluxo, DN= 1 1/4´ | UN | 315.26 | 65.06 | 380.32 | 9
47.04.030 | Válvula de descarga com registro próprio, DN= 1 1/4´ | UN | 266.19 | 65.06 | 331.25 | 9
47.04.040 | Válvula de descarga com registro próprio, DN= 1 1/2´ | UN | 276.18 | 65.06 | 341.24 | 9
47.04.050 | Válvula de descarga antivandalismo, DN= 1 1/2´ | UN | 416.45 | 65.06 | 481.51 | 9
47.04.080 | Válvula de descarga externa, tipo alavanca com registro próprio, DN= 1 1/4´ e DN= 1 1/2´ | UN | 1009.33 | 65.06 | 1074.39 | 9
47.04.090 | Válvula de mictório antivandalismo, DN= 3/4´ | UN | 495.62 | 26.02 | 521.64 | 9
47.04.100 | Válvula de mictório padrão, vazão automática, DN= 3/4´ | UN | 345.92 | 26.02 | 371.94 | 9
47.04.110 | Válvula de acionamento hidromecânico para piso | UN | 838.16 | 65.06 | 903.22 | 9
47.04.120 | Válvula de acionamento hidromecânico para ducha, em latão cromado, DN= 3/4´ | UN | 629.93 | 19.52 | 649.45 | 9
47.04.180 | Válvula de descarga com registro próprio, duplo acionamento limitador de fluxo, DN = 1 1/2´ | UN | 322.92 | 65.06 | 387.98 | 9
47.05 | Registro e / ou valvula em bronze |  |  |  |  | 5
47.05.010 | Válvula de retenção horizontal em bronze, DN= 3/4´ | UN | 117.14 | 19.52 | 136.66 | 9
47.05.020 | Válvula de retenção horizontal em bronze, DN= 1´ | UN | 129.17 | 19.52 | 148.69 | 9
47.05.030 | Válvula de retenção horizontal em bronze, DN= 1 1/4´ | UN | 180.38 | 19.52 | 199.9 | 9
47.05.040 | Válvula de retenção horizontal em bronze, DN= 1 1/2´ | UN | 215.76 | 19.52 | 235.28 | 9
47.05.050 | Válvula de retenção horizontal em bronze, DN= 2´ | UN | 297.98 | 19.52 | 317.5 | 9
47.05.060 | Válvula de retenção horizontal em bronze, DN= 2 1/2´ | UN | 513 | 19.52 | 532.52 | 9
47.05.070 | Válvula de retenção horizontal em bronze, DN= 3´ | UN | 627.86 | 19.52 | 647.38 | 9
47.05.080 | Válvula de retenção horizontal em bronze, DN= 4´ | UN | 1067 | 26.02 | 1093.02 | 9
47.05.100 | Válvula de retenção vertical em bronze, DN= 1´ | UN | 88.82 | 19.52 | 108.34 | 9
47.05.110 | Válvula de retenção vertical em bronze, DN= 1 1/4´ | UN | 121.02 | 19.52 | 140.54 | 9
47.05.120 | Válvula de retenção vertical em bronze, DN= 1 1/2´ | UN | 152.78 | 19.52 | 172.3 | 9
47.05.130 | Válvula de retenção vertical em bronze, DN= 2´ | UN | 215.83 | 19.52 | 235.35 | 9
47.05.140 | Válvula de retenção vertical em bronze, DN= 2 1/2´ | UN | 354.25 | 19.52 | 373.77 | 9
47.05.150 | Válvula de retenção vertical em bronze, DN= 3´ | UN | 530.69 | 19.52 | 550.21 | 9
47.05.160 | Válvula de retenção vertical em bronze, DN= 4´ | UN | 917.35 | 26.02 | 943.37 | 9
47.05.170 | Válvula de retenção de pé com crivo em bronze, DN= 1´ | UN | 86.07 | 19.52 | 105.59 | 9
47.05.180 | Válvula de retenção de pé com crivo em bronze, DN= 1 1/4´ | UN | 119.52 | 19.52 | 139.04 | 9
47.05.190 | Válvula de retenção de pé com crivo em bronze, DN= 1 1/2´ | UN | 146.76 | 19.52 | 166.28 | 9
47.05.200 | Válvula de retenção de pé com crivo em bronze, DN= 2´ | UN | 200.1 | 19.52 | 219.62 | 9
47.05.210 | Válvula de retenção de pé com crivo em bronze, DN= 2 1/2´ | UN | 322.3 | 19.52 | 341.82 | 9
47.05.220 | Válvula de gaveta em bronze, com haste não ascendente, classe 125 libras para vapor e classe 200 libras para água, óleo e gás, DN= 6´ | UN | 7032.95 | 32.53 | 7065.48 | 9
47.05.230 | Válvula de gaveta em bronze, com haste não ascendente, classe 125 libras para vapor e classe 200 libras para água, óleo e gás, DN= 2´ | UN | 166.94 | 19.52 | 186.46 | 9
47.05.240 | Válvula globo em bronze, classe 125 libras para vapor e classe 200 libras para água, óleo e gás, DN= 2´ | UN | 515.88 | 19.52 | 535.4 | 9
47.05.260 | Válvula de retenção de pé com crivo em bronze, DN= 3´ | UN | 475.3 | 19.52 | 494.82 | 9
47.05.270 | Válvula de retenção de pé com crivo em bronze, DN= 4´ | UN | 912.22 | 26.02 | 938.24 | 9
47.05.280 | Válvula globo angular de 45° em bronze, DN= 2 1/2´ | UN | 360.44 | 19.52 | 379.96 | 9
47.05.290 | Válvula de gaveta em bronze, haste ascendente, classe 150 libras para vapor saturado e 300 libras para água, óleo e gás, DN= 1/2´ | UN | 145.73 | 10.84 | 156.57 | 9
47.05.296 | Válvula de gaveta em bronze, haste ascendente, classe 150 libras para vapor saturado e 300 libras para água, óleo e gás, DN= 4´ | UN | 5959.66 | 26.02 | 5985.68 | 9
47.05.300 | Válvula de gaveta em bronze, haste não ascendente, classe 150 libras para vapor saturado e 300 libras para água, óleo e gás, DN= 4´ | UN | 2088.33 | 26.02 | 2114.35 | 9
47.05.310 | Válvula de gaveta em bronze, haste não ascendente, classe 150 libras para vapor saturado e 300 libras para água, óleo e gás, DN= 2´ | UN | 399.35 | 19.52 | 418.87 | 9
47.05.340 | Válvula globo em bronze, classe 150 libras para vapor saturado e 300 libras para água, óleo e gás, DN= 3/4´ | UN | 197.3 | 19.52 | 216.82 | 9
47.05.350 | Válvula globo em bronze, classe 150 libras para vapor saturado e 300 libras para água, óleo e gás, DN= 1´ | UN | 274.14 | 19.52 | 293.66 | 9
47.05.360 | Válvula globo em bronze, classe 150 libras para vapor saturado e 300 libras para água, óleo e gás, DN= 1 1/2´ | UN | 545.38 | 19.52 | 564.9 | 9
47.05.370 | Válvula globo em bronze, classe 150 libras para vapor saturado e 300 libras para água, óleo e gás, DN= 2´ | UN | 661.23 | 19.52 | 680.75 | 9
47.05.390 | Válvula globo em bronze, classe 150 libras para vapor saturado e 300 libras para água, óleo e gás, DN= 2 1/2´ | UN | 1100.79 | 19.52 | 1120.31 | 9
47.05.392 | Válvula globo em bronze, classe 150 libras para vapor saturado e 300 libras para água, óleo e gás, DN= 3´ | UN | 2199.28 | 26.02 | 2225.3 | 9
47.05.394 | Válvula globo em bronze, classe 150 libras para vapor saturado e 300 libras para água, óleo e gás, DN= 4´ | UN | 5449.21 | 26.02 | 5475.23 | 9
47.05.398 | Válvula de gaveta em bronze, haste não ascendente, classe 125 libras para vapor e classe 200 libras para água, óleo e gás, DN= 3/4´ | UN | 66.04 | 13.01 | 79.05 | 9
47.05.400 | Válvula de gaveta em bronze, haste não ascendente, classe 125 libras para vapor e classe 200 libras para água, óleo e gás, DN= 1´ | UN | 85.88 | 19.52 | 105.4 | 9
47.05.406 | Válvula de gaveta em bronze, haste não ascendente, classe 125 libras para vapor e classe 200 libras para água, óleo e gás, DN= 1.1/4´ | UN | 106.74 | 17.35 | 124.09 | 9
47.05.410 | Válvula de gaveta em bronze, haste não ascendente, classe 125 libras para vapor e classe 200 libras para água, óleo e gás, DN= 1 1/2´ | UN | 110.66 | 19.52 | 130.18 | 9
47.05.420 | Válvula de gaveta em bronze, haste não ascendente, classe 125 libras para vapor e classe 200 libras para água, óleo e gás, DN= 2 1/2´ | UN | 444.7 | 19.52 | 464.22 | 9
47.05.430 | Válvula de gaveta em bronze, haste não ascendente, classe 125 libras para vapor e classe 200 libras para água, óleo e gás, DN= 3´ | UN | 646.54 | 19.52 | 666.06 | 9
47.05.450 | Válvula redutora de pressão de ação direta em bronze, extremidade roscada, para água, ar, óleo e gás, PE= 200 psi e PS= 20 à 90 psi, DN= 1 1/4´ | UN | 5778.38 | 86.74 | 5865.12 | 9
47.05.460 | Válvula redutora de pressão de ação direta em bronze, extremidade roscada, para água, ar, óleo e gás, PE= 200 psi e PS= 20 à 90 psi, DN= 2´ | UN | 5997.82 | 86.74 | 6084.56 | 9
47.05.580 | Válvula de gaveta em bronze com fecho rápido, DN= 1 1/2´ | UN | 509.89 | 43.37 | 553.26 | 9
47.06 | Registro e / ou valvula em ferro fundido |  |  |  |  | 5
47.06.030 | Válvula de gaveta em ferro fundido, haste ascendente com flange, classe 125 libras, DN= 2´ | UN | 1251.26 | 54.21 | 1305.47 | 9
47.06.040 | Válvula de retenção de pé com crivo em ferro fundido, flangeada, DN= 6´ | UN | 1365.51 | 151.8 | 1517.31 | 9
47.06.041 | Válvula de retenção de pé com crivo em ferro fundido, flangeada, DN= 8´ | UN | 2333.54 | 151.8 | 2485.34 | 9
47.06.050 | Válvula de retenção tipo portinhola dupla em ferro fundido, DN= 6´ | UN | 1131.77 | 151.8 | 1283.57 | 9
47.06.051 | Válvula de retenção tipo portinhola simples em ferro fundido, flangeada, DN= 6´ | UN | 2374.22 | 151.8 | 2526.02 | 9
47.06.060 | Válvula de gaveta em ferro fundido com bolsa, DN= 150 mm | UN | 1380.33 | 86.74 | 1467.07 | 9
47.06.070 | Válvula de gaveta em ferro fundido com bolsa, DN= 200 mm | UN | 2972.53 | 86.74 | 3059.27 | 9
47.06.080 | Válvula de retenção tipo portinhola simples em ferro fundido, DN= 4´ | UN | 882.85 | 86.74 | 969.59 | 9
47.06.090 | Válvula de retenção tipo portinhola dupla em ferro fundido, DN= 4´ | UN | 684.84 | 86.74 | 771.58 | 9
47.06.100 | Válvula de segurança em ferro fundido rosqueada com pressão de ajuste 0,4 até 0,75kgf/cm², DN= 2´ | UN | 5835.73 | 54.21 | 5889.94 | 9
47.06.110 | Válvula de segurança em ferro fundido rosqueada com pressão de ajuste 6,1 até 10,0kgf/cm², DN= 3/4´ | UN | 2966.03 | 26.02 | 2992.05 | 9
47.06.180 | Válvula de gaveta em ferro fundido com bolsa, DN= 100mm | UN | 929.55 | 86.74 | 1016.29 | 9
47.06.310 | Visor de fluxo com janela simples, corpo em ferro fundido ou aço carbono, DN = 1´ | UN | 969.15 | 32.53 | 1001.68 | 9
47.06.320 | Válvula de governo (retenção e alarme) completa, corpo em ferro fundido, classe 125 libras, DN= 4´ | UN | 5835.93 | 130.11 | 5966.04 | 9
47.06.330 | Válvula de gaveta em ferro fundido, haste ascendente com flange, classe 125 libras, DN= 4´ | UN | 1957.52 | 86.74 | 2044.26 | 9
47.06.340 | Válvula de gaveta em ferro fundido, haste ascendente com flange, classe 125 libras, DN= 6´ | UN | 3044.56 | 86.74 | 3131.3 | 9
47.06.350 | Válvula de retenção vertical em ferro fundido com flange, classe 125 libras, DN= 4´ | UN | 1581.51 | 86.74 | 1668.25 | 9
47.07 | Registro e / ou valvula em aco carbono fundido |  |  |  |  | 5
47.07.010 | Válvula de esfera em aço carbono fundido, passagem plena, extremidades rosqueáveis, classe 300 libras para vapor e classe 600 libras para água, óleo e gás, DN= 1/2" | UN | 81.49 | 19.52 | 101.01 | 9
47.07.020 | Válvula de esfera em aço carbono fundido, passagem plena, extremidades rosqueáveis, classe 300 libras para vapor e classe 600 libras para água, óleo e gás, DN= 3/4" | UN | 97.52 | 26.02 | 123.54 | 9
47.07.030 | Válvula de esfera em aço carbono fundido, passagem plena, extremidades rosqueáveis, classe 300 libras para vapor e classe 600 libras para água, óleo e gás, DN= 1" | UN | 137.61 | 32.53 | 170.14 | 9
47.07.031 | Válvula de esfera em aço carbono fundido, passagem plena, extremidades rosqueáveis, classe 300 libras para vapor e classe 600 libras para água, óleo e gás, DN= 1.1/4" | UN | 247.47 | 34.69 | 282.16 | 9
47.07.090 | Válvula de esfera em aço carbono fundido, passagem plena, extremidades rosqueáveis, classe 300 libras para vapor saturado, DN= 2" | UN | 389.56 | 54.21 | 443.77 | 9
47.09 | Registro e / ou valvula em aco carbono forjado |  |  |  |  | 5
47.09.010 | Válvula globo em aço carbono forjado, classe 800 libras para vapor e classe 2000 libras para água, óleo e gás, DN= 3/4´ | UN | 346.58 | 26.02 | 372.6 | 9
47.09.020 | Válvula globo em aço carbono forjado, classe 800 libras para vapor e classe 2000 libras para água, óleo e gás, DN= 1´ | UN | 491.91 | 32.53 | 524.44 | 9
47.09.030 | Válvula globo em aço carbono forjado, classe 800 libras para vapor e classe 2000 libras para água, óleo e gás, DN= 1 1/2´ | UN | 855.24 | 43.37 | 898.61 | 9
47.09.040 | Válvula globo em aço carbono forjado, classe 800 libras para vapor e classe 2000 libras para água, óleo e gás, DN= 2´ | UN | 1213.57 | 54.21 | 1267.78 | 9
47.10 | Registro e / ou valvula em aco inoxidavel forjado |  |  |  |  | 5
47.10.010 | Purgador termodinâmico com filtro incorporado, em aço inoxidável forjado, pressão de 0,25 a 42 kg/cm², temperatura até 425°C, DN= 1/2´ | UN | 455.33 | 19.52 | 474.85 | 9
47.11 | Aparelho de medicao e controle |  |  |  |  | 5
47.11.021 | Pressostato diferencial ajustável mecânico, montagem inferior com diâmetro de 1/2" e/ou 1/4", faixa de operação até 16 bar | UN | 484.22 | 90.79 | 575.01 | 9
47.11.080 | Termômetro bimetálico, mostrador com 4´, saída angular, escala 0-100°C | UN | 189.54 | 8.68 | 198.22 | 9
47.11.100 | Manômetro com mostrador de 4´, escalas: 0-4 / 0-7 / 0-10 / 0-17 / 0-21 / 0-28 kg/cm² | UN | 218.99 | 21.69 | 240.68 | 9
47.11.111 | Pressostato diferencial ajustável, caixa à prova de água, unidade sensora em aço inoxidável 316, faixa de operação entre 1,4 a 14 bar, para fluídos corrosivos, DN=1/2´ | UN | 8650.96 | 90.79 | 8741.75 | 9
47.12 | Registro e / ou valvula em ferro ductil |  |  |  |  | 5
47.12.040 | Válvula de gaveta em ferro dúctil com flanges, classe PN-10, DN= 200mm | UN | 2715.44 | 150.14 | 2865.58 | 9
47.12.270 | Válvula de gaveta em ferro dúctil com flanges, classe PN-10, DN= 80mm | UN | 927.67 | 150.14 | 1077.81 | 9
47.12.280 | Válvula globo auto-operada hidraulicamente, em ferro dúctil, classe PN-10/16, DN= 50mm | UN | 1213.42 | 54.21 | 1267.63 | 9
47.12.290 | Válvula globo auto-operada hidraulicamente, comandada por solenóide, em ferro dúctil, classe PN-10, DN= 50mm | UN | 1608.25 | 97.58 | 1705.83 | 9
47.12.300 | Válvula globo auto-operada hidraulicamente, comandada por solenóide, em ferro dúctil, classe PN-10, DN= 100mm | UN | 2374.06 | 97.58 | 2471.64 | 9
47.12.310 | Válvula de gaveta em ferro dúctil com flanges, classe PN-10, DN= 300mm | UN | 5614.35 | 150.14 | 5764.49 | 9
47.12.320 | Válvula de gaveta em ferro dúctil com flanges, classe PN-10, DN= 100mm | UN | 1070.64 | 150.14 | 1220.78 | 9
47.12.330 | Válvula de gaveta em ferro dúctil com flanges, classe PN-10, DN= 150mm | UN | 1568.11 | 150.14 | 1718.25 | 9
47.12.340 | Ventosa simples rosqueada em ferro dúctil, classe PN-25, DN= 3/4´ | UN | 721.85 | 13.01 | 734.86 | 9
47.12.350 | Ventosa de tríplice função em ferro dúctil flangeada, classe PN-10/16/25, DN= 50mm | UN | 1791.57 | 19.08 | 1810.65 | 9
47.14 | Registro e / ou valvula em PVC rigido ou ABS |  |  |  |  | 5
47.14.020 | Registro de pressão em PVC rígido, soldável, DN= 25mm (3/4´) | UN | 11.4 | 19.52 | 30.92 | 9
47.14.200 | Registro regulador de vazão para torneira, misturador e bidê, em ABS com canopla, DN= 1/2´ | UN | 37.75 | 19.52 | 57.27 | 9
47.20 | Reparos, conservacoes e complementos - GRUPO 47 |  |  |  |  | 5
47.20.010 | Pigtail em latão para manômetro, DN= 1/2´ | UN | 116.86 | 6.51 | 123.37 | 9
47.20.020 | Filtro ´Y´ em bronze para gás combustível, DN= 2´ | UN | 472.01 | 54.21 | 526.22 | 9
47.20.030 | Filtro ´Y´ em ferro fundido, classe 125 libras para vapor saturado, com extremidades rosqueáveis, DN= 2´ | UN | 491.13 | 54.21 | 545.34 | 9
47.20.070 | Pigtail flexível, revestido com borracha sintética resistente, DN= 7/16´ comprimento até 1,00 m | UN | 34.8 | 9.15 | 43.95 | 9
47.20.080 | Regulador de primeiro estágio de alta pressão até 2 kgf/cm², vazão de 90 kg GLP/hora | UN | 728.42 | 30.51 | 758.93 | 9
47.20.100 | Regulador de primeiro estágio de alta pressão até 1,3 kgf/cm², vazão de 50 kg GLP/hora | UN | 363.37 | 30.51 | 393.88 | 9
47.20.120 | Regulador de segundo estágio para gás, uso industrial, vazão até 12 kg GLP/hora | UN | 88.72 | 21.69 | 110.41 | 9
47.20.181 | Filtro Y em aço carbono, classe 150 libras, conexões flangeadas, DN= 4´ | UN | 3460.86 | 130.11 | 3590.97 | 9
47.20.190 | Chave de fluxo tipo palheta para tubulação de líquidos | UN | 105.95 | 17.35 | 123.3 | 9
47.20.300 | Chave de fluxo de água com retardo para tubulações com diâmetro nominal de 1´ a 6´ - conexão BSP | UN | 455.79 | 51.46 | 507.25 | 9
47.20.320 | Filtro ´Y´ corpo em bronze, pressão de serviço até 20,7 bar (PN 20), DN= 1 1/2´ | UN | 307.13 | 54.21 | 361.34 | 9
47.20.330 | Filtro ´Y´ corpo em bronze, pressão de serviço até 20,7 bar (PN 20), DN= 2´ | UN | 369.46 | 54.21 | 423.67 | 9
48 | RESERVATORIO E TANQUE PARA LIQUIDOS E GASES |  |  |  |  | 2
48.02 | Reservatorio em material sintetico |  |  |  |  | 5
48.02.008 | Reservatório de fibra de vidro - capacidade de 15.000 litros | UN | 8744.62 | 96.29 | 8840.91 | 9
48.02.009 | Reservatório de fibra de vidro - capacidade de 20.000 litros | UN | 11986.27 | 131.57 | 12117.84 | 9
48.02.204 | Reservatório em polietileno com tampa de encaixar - capacidade de 2.000 litros | UN | 1107.91 | 52.19 | 1160.1 | 9
48.02.205 | Reservatório em polietileno com tampa de encaixar - capacidade de 3.000 litros | UN | 1950.02 | 52.19 | 2002.21 | 9
48.02.206 | Reservatório em polietileno com tampa de encaixar - capacidade de 5.000 litros | UN | 3184.44 | 61.01 | 3245.45 | 9
48.02.207 | Reservatório em polietileno com tampa de encaixar - capacidade de 10.000 litros | UN | 5587.75 | 78.65 | 5666.4 | 9
48.02.300 | Reservatório em polietileno de alta densidade (cisterna) com antioxidante e proteção contra raios ultravioleta (UV) - capacidade de 5.000 litros | UN | 7912.48 | 69.83 | 7982.31 | 9
48.02.310 | Reservatório em polietileno de alta densidade (cisterna) com antioxidante e proteção contra raios ultravioleta (UV) - capacidade de 10.000 litros | UN | 13846.45 | 96.29 | 13942.74 | 9
48.02.400 | Reservatório em polietileno com tampa de rosca - capacidade de 1.000 litros | UN | 890.81 | 61.01 | 951.82 | 9
48.02.401 | Reservatório em polietileno com tampa de rosca - capacidade de 500 litros | UN | 581.83 | 61.01 | 642.84 | 9
48.03 | Reservatorio metalico |  |  |  |  | 5
48.03.112 | Reservatório metálico cilíndrico horizontal - capacidade de 3.000 litros | CJ | 6614.02 | 61.01 | 6675.03 | 9
48.03.130 | Reservatório metálico cilíndrico horizontal - capacidade de 5.000 litros | CJ | 10239.22 | 61.01 | 10300.23 | 9
48.03.138 | Reservatório metálico cilíndrico horizontal - capacidade de 10.000 litros | CJ | 19432.51 | 61.01 | 19493.52 | 9
48.04 | Reservatorio em concreto |  |  |  |  | 5
48.04.381 | Reservatório em concreto armado cilíndrico, vertical, bipartido, método construtivo em formas deslizantes, diâmetro interno de 3,50m a 4,00m, altura de 15,00m a 25,00m | M | 17442.35 | 3258.45 | 20700.8 | 9
48.04.391 | Reservatório em concreto armado cilíndrico, vertical, bipartido, método construtivo em formas deslizantes, diâmetro interno de 5,5m a 6,00m, altura de 25,00m a 30,00m | M | 34099.3 | 6973.44 | 41072.74 | 9
48.05 | Torneira de boia |  |  |  |  | 5
48.05.010 | Torneira de boia, DN= 3/4´ | UN | 85.09 | 13.01 | 98.1 | 9
48.05.020 | Torneira de boia, DN= 1´ | UN | 104.58 | 17.35 | 121.93 | 9
48.05.030 | Torneira de boia, DN= 1 1/4´ | UN | 227.69 | 19.52 | 247.21 | 9
48.05.040 | Torneira de boia, DN= 1 1/2´ | UN | 242.88 | 19.52 | 262.4 | 9
48.05.050 | Torneira de boia, DN= 2´ | UN | 296.9 | 26.02 | 322.92 | 9
48.05.052 | Torneira de boia, DN= 2 1/2´ | UN | 1485.52 | 19.52 | 1505.04 | 9
48.05.070 | Torneira de boia, tipo registro automático de entrada, DN= 3´ | UN | 1464.24 | 86.74 | 1550.98 | 9
48.20 | Reparos, conservacoes e complementos - GRUPO 48 |  |  |  |  | 5
48.20.020 | Limpeza de caixa d´água até 1.000 litros | UN |  | 52.92 | 52.92 | 9
48.20.040 | Limpeza de caixa d´água de 1.001 até 10.000 litros | UN |  | 141.12 | 141.12 | 9
48.20.060 | Limpeza de caixa d´água acima de 10.000 litros | UN |  | 317.52 | 317.52 | 9
49 | CAIXA, RALO, GRELHA E ACESSORIO HIDRAULICO |  |  |  |  | 2
49.01 | Caixas sifonadas de PVC rigido |  |  |  |  | 5
49.01.016 | Caixa sifonada de PVC rígido de 100 x 100 x 50 mm, com grelha | UN | 37.62 | 43.37 | 80.99 | 9
49.01.020 | Caixa sifonada de PVC rígido de 100 x 150 x 50 mm, com grelha | UN | 49.83 | 43.37 | 93.2 | 9
49.01.030 | Caixa sifonada de PVC rígido de 150 x 150 x 50 mm, com grelha | UN | 61 | 43.37 | 104.37 | 9
49.01.040 | Caixa sifonada de PVC rígido de 150 x 185 x 75 mm, com grelha | UN | 71.21 | 43.37 | 114.58 | 9
49.01.050 | Caixa sifonada de PVC rígido de 250 x 172 x 50 mm, com tampa cega | UN | 78.45 | 43.37 | 121.82 | 9
49.01.070 | Caixa sifonada de PVC rígido de 250 x 230 x 75 mm, com tampa cega | UN | 97.11 | 43.37 | 140.48 | 9
49.03 | Caixa de gordura |  |  |  |  | 5
49.03.020 | Caixa de gordura em alvenaria, 600 x 600 x 600 mm | UN | 100.72 | 196.22 | 296.94 | 9
49.03.022 | Caixa de gordura premoldada com tampa - capacidade 18 litros | UN | 92.29 | 47.67 | 139.96 | 9
49.03.036 | Caixa de gordura em PVC com tampa reforçada - capacidade 19 litros | UN | 326.72 | 43.37 | 370.09 | 9
49.04 | Ralo em PVC rigido |  |  |  |  | 5
49.04.010 | Ralo seco em PVC rígido de 100 x 40 mm, com grelha | UN | 35.33 | 43.37 | 78.7 | 9
49.05 | Ralo em ferro fundido |  |  |  |  | 5
49.05.020 | Ralo seco em ferro fundido, 100 x 165 x 50 mm, com grelha metálica saída vertical | UN | 128.17 | 52.05 | 180.22 | 9
49.05.040 | Ralo sifonado em ferro fundido de 150 x 240 x 75 mm, com grelha | UN | 521.02 | 65.06 | 586.08 | 9
49.06 | Grelhas e tampas |  |  |  |  | 5
49.06.010 | Grelha hemisférica em ferro fundido de 4´ | UN | 12.56 | 2.6 | 15.16 | 9
49.06.020 | Grelha em ferro fundido para caixas e canaletas | M2 | 1056.29 | 28.38 | 1084.67 | 9
49.06.030 | Grelha hemisférica em ferro fundido de 3´ | UN | 8.66 | 2.6 | 11.26 | 9
49.06.072 | Grelha articulada em ferro fundido tipo boca de leão | UN | 330.8 | 22.7 | 353.5 | 9
49.06.080 | Grelha hemisférica em ferro fundido de 6´ | UN | 32.3 | 2.6 | 34.9 | 9
49.06.110 | Grelha hemisférica em ferro fundido de 2´ | UN | 8.41 | 2.6 | 11.01 | 9
49.06.160 | Grelha quadriculada em ferro fundido para caixas e canaletas | M2 | 1016.81 | 28.38 | 1045.19 | 9
49.06.170 | Grelha em alumínio fundido para caixas e canaletas - linha comercial | M2 | 1373.13 | 28.38 | 1401.51 | 9
49.06.190 | Grelha pré-moldada em concreto, com furos redondos, 79,5 x 24,5 x 8 cm | UN | 81.51 | 14.19 | 95.7 | 9
49.06.200 | Captador pluvial em aço inoxidável e grelha em alumínio, com mecanismo anti-vórtice, DN= 50 mm | UN | 3452.56 | 52.05 | 3504.61 | 9
49.06.210 | Captador pluvial em aço inoxidável e grelha em alumínio, com mecanismo anti-vórtice, DN= 75 mm | UN | 4171.05 | 52.05 | 4223.1 | 9
49.06.400 | Tampão em ferro fundido, diâmetro de 600 mm, classe B 125 (ruptura > 125 kN) | UN | 378.28 | 58.68 | 436.96 | 9
49.06.410 | Tampão em ferro fundido, diâmetro de 600 mm, classe C 300 (ruptura > 300 kN) | UN | 418.2 | 58.68 | 476.88 | 9
49.06.420 | Tampão em ferro fundido, diâmetro de 600 mm, classe D 400 (ruptura> 400 kN) | UN | 432.19 | 58.68 | 490.87 | 9
49.06.430 | Tampão em ferro fundido de 300 x 300 mm, classe B 125 (ruptura > 125 kN) | UN | 159.63 | 58.68 | 218.31 | 9
49.06.440 | Tampão em ferro fundido de 400 x 400 mm, classe B 125 (ruptura > 125 kN) | UN | 168.71 | 58.68 | 227.39 | 9
49.06.450 | Tampão em ferro fundido de 500 x 500 mm, classe B 125 (ruptura > 125 kN) | UN | 276.6 | 58.68 | 335.28 | 9
49.06.460 | Tampão em ferro fundido de 600 x 600 mm, classe B 125 (ruptura > 125 kN) | UN | 322.8 | 58.68 | 381.48 | 9
49.06.480 | Tampão em ferro fundido com tampa articulada, de 400 x 600 mm, classe 15 (ruptura > 1500 kg) | UN | 298.95 | 58.68 | 357.63 | 9
49.06.486 | Tampão em ferro fundido com tampa articulada, de 900 mm, classe D 400 (ruptura > 400kN | UN | 1520.56 | 58.68 | 1579.24 | 9
49.06.550 | Grelha com calha e cesto coletor para piso em aço inoxidável, largura de 15 cm | M | 1014.23 | 18.39 | 1032.62 | 9
49.06.560 | Grelha com calha e cesto coletor para piso em aço inoxidável, largura de 20 cm | M | 1319.3 | 24.26 | 1343.56 | 9
49.08 | Caixa de passagem e inspecao |  |  |  |  | 5
49.08.250 | Caixa de areia em PVC, diâmetro nominal de 100 mm | UN | 325.68 | 43.37 | 369.05 | 9
49.11 | Canaletas e afins |  |  |  |  | 5
49.11.130 | Canaleta com grelha em alumínio, largura de 80 mm | M | 414.46 | 9.78 | 424.24 | 9
49.11.140 | Canaleta com grelha em alumínio, saída central / vertical, largura de 46 mm | M | 263.48 | 9.78 | 273.26 | 9
49.11.141 | Canaleta com grelha abre-fecha, em alumínio, saída central ou vertical, largura 46mm | M | 334.62 | 9.78 | 344.4 | 9
49.12 | Poco de visita, boca de lobo, caixa de passagem e afins |  |  |  |  | 5
49.12.010 | Boca de lobo simples tipo PMSP com tampa de concreto | UN | 1842.58 | 1400.6 | 3243.18 | 9
49.12.030 | Boca de lobo dupla tipo PMSP com tampa de concreto | UN | 3125.43 | 2176.84 | 5302.27 | 9
49.12.050 | Boca de lobo tripla tipo PMSP com tampa de concreto | UN | 4357.93 | 2947.48 | 7305.41 | 9
49.12.058 | Boca de leão simples tipo PMSP com grelha | UN | 1168.76 | 1382.24 | 2551 | 9
49.12.110 | Poço de visita de 1,60 x 1,60 x 1,60 m - tipo PMSP | UN | 3710.19 | 2370.26 | 6080.45 | 9
49.12.120 | Chaminé para poço de visita tipo PMSP em alvenaria, diâmetro interno 70 cm - pescoço | M | 270.43 | 344.34 | 614.77 | 9
49.12.140 | Poço de visita em alvenaria tipo PMSP - balão | UN | 2183.52 | 2194.97 | 4378.49 | 9
49.13 | Filtro anaerobio |  |  |  |  | 5
49.13.010 | Filtro biológico anaeróbio com anéis pré-moldados de concreto diâmetro de 1,40 m - h= 2,00 m | UN | 3829.01 | 2755.49 | 6584.5 | 9
49.13.020 | Filtro biológico anaeróbio com anéis pré-moldados de concreto diâmetro de 2,00 m - h= 2,00 m | UN | 6203.55 | 4478.69 | 10682.24 | 9
49.13.030 | Filtro biológico anaeróbio com anéis pré-moldados de concreto diâmetro de 2,40 m - h= 2,00 m | UN | 8995.89 | 5914.55 | 14910.44 | 9
49.13.040 | Filtro biológico anaeróbio com anéis pré-moldados de concreto diâmetro de 2,84 m - h= 2,50 m | UN | 13484.89 | 7372.27 | 20857.16 | 9
49.14 | Fossa septica |  |  |  |  | 5
49.14.010 | Fossa séptica câmara única com anéis pré-moldados em concreto, diâmetro externo de 1,50 m, altura útil de 1,50 m | UN | 2579.97 | 1378.72 | 3958.69 | 9
49.14.020 | Fossa séptica câmara única com anéis pré-moldados em concreto, diâmetro externo de 2,50 m, altura útil de 2,50 m | UN | 7241.03 | 2059.24 | 9300.27 | 9
49.14.030 | Fossa séptica câmara única com anéis pré-moldados em concreto, diâmetro externo de 2,50 m, altura útil de 4,00 m | UN | 10858.95 | 4118.45 | 14977.4 | 9
49.14.061 | SM01 Sumidouro - poço absorvente | M | 1403.15 | 685.42 | 2088.57 | 9
49.14.071 | Tampão pré-moldado de concreto armado para sumidouro com diâmetro externo de 2,00 m | UN | 908.07 | 39.12 | 947.19 | 9
49.15 | Anel e aduela pre-moldados |  |  |  |  | 5
49.15.010 | Anel pré-moldado de concreto com diâmetro de 0,60 m | M | 369.96 | 28.38 | 398.34 | 9
49.15.030 | Anel pré-moldado de concreto com diâmetro de 0,80 m | M | 516.88 | 42.57 | 559.45 | 9
49.15.040 | Anel pré-moldado de concreto com diâmetro de 1,20 m | M | 567.84 | 56.76 | 624.6 | 9
49.15.050 | Anel pré-moldado de concreto com diâmetro de 1,50 m | M | 935.29 | 70.95 | 1006.24 | 9
49.15.060 | Anel pré-moldado de concreto com diâmetro de 1,80 m | M | 1501.49 | 85.14 | 1586.63 | 9
49.15.100 | Anel pré-moldado de concreto com diâmetro de 3,00 m | M | 2759.23 | 141.9 | 2901.13 | 9
49.16 | Acessorios hidraulicos para agua de reuso |  |  |  |  | 5
49.16.050 | Realimentador automático, DN= 1´ | UN | 722.19 | 17.35 | 739.54 | 9
49.16.051 | Sifão ladrão em polietileno para extravasão, diâmetro de 100mm | UN | 268.46 | 21.69 | 290.15 | 9
50 | DETECCAO, COMBATE E PREVENCAO A INCÊNDIO |  |  |  |  | 2
50.01 | Hidrantes e acessorios |  |  |  |  | 5
50.01.030 | Abrigo duplo para hidrante/mangueira, com visor e suporte (embutir e externo) | UN | 1148.46 | 151.8 | 1300.26 | 9
50.01.060 | Abrigo para hidrante/mangueira (embutir e externo) | UN | 406.41 | 151.8 | 558.21 | 9
50.01.080 | Mangueira com união de engate rápido, DN= 1 1/2´ (38 mm) | M | 19.74 | 4.33 | 24.07 | 9
50.01.090 | Botoeira para acionamento de bomba de incêndio tipo quebra-vidro | UN | 63.99 | 13.01 | 77 | 9
50.01.100 | Mangueira com união de engate rápido, DN= 2 1/2´ (63 mm) | M | 32.51 | 4.33 | 36.84 | 9
50.01.110 | Esguicho em latão com engate rápido, DN= 2 1/2´, jato regulável | UN | 219.37 | 4.33 | 223.7 | 9
50.01.130 | Abrigo simples com suporte, em aço inoxidável escovado, para mangueira de 1 1/2´, porta em vidro temperado jateado - inclusive mangueira de 30 m (2 x 15 m) | UN | 3713.19 | 238.54 | 3951.73 | 9
50.01.160 | Adaptador de engate rápido em latão de 2 1/2´ x 1 1/2´ | UN | 65.67 | 4.33 | 70 | 9
50.01.170 | Adaptador de engate rápido em latão de 2 1/2´ x 2 1/2´ | UN | 94.58 | 4.33 | 98.91 | 9
50.01.180 | Hidrante de coluna com duas saídas, 4´x 2 1/2´ - simples | UN | 1817.94 | 55.66 | 1873.6 | 9
50.01.190 | Tampão de engate rápido em latão, DN= 2 1/2´, com corrente | UN | 109.17 | 4.33 | 113.5 | 9
50.01.200 | Tampão de engate rápido em latão, DN= 1 1/2´, com corrente | UN | 80.33 | 4.33 | 84.66 | 9
50.01.210 | Chave para conexão de engate rápido | UN | 18.86 | 0.58 | 19.44 | 9
50.01.220 | Esguicho latão com engate rápido, DN= 1 1/2´, jato regulável | UN | 153.17 | 4.33 | 157.5 | 9
50.01.320 | Abrigo de hidrante de 1 1/2´ completo - inclusive mangueira de 30 m (2 x 15 m) | UN | 1906.5 | 225.53 | 2132.03 | 9
50.01.330 | Abrigo de hidrante de 2 1/2´ completo - inclusive mangueira de 30 m (2 x 15 m) | UN | 2522.99 | 225.53 | 2748.52 | 9
50.01.340 | Abrigo para registro de recalque tipo coluna, completo - inclusive tubulações e válvulas | UN | 2698.47 | 706.15 | 3404.62 | 9
50.02 | Registro e valvula controladora |  |  |  |  | 5
50.02.020 | Bico de sprinkler tipo pendente com rompimento da ampola a 68°C | UN | 32.77 | 15.25 | 48.02 | 9
50.02.050 | Alarme hidráulico tipo gongo | UN | 766.77 | 21.69 | 788.46 | 9
50.02.060 | Bico de sprinkler tipo upright com rompimento da ampola a 68ºC | UN | 34.89 | 15.25 | 50.14 | 9
50.02.080 | Válvula de governo completa com alarme VGA, corpo em ferro fundido, extremidades flangeadas e DN = 6´ | UN | 7000.44 | 130.11 | 7130.55 | 9
50.05 | Iluminacao e sinalizacao de emergencia |  |  |  |  | 5
50.05.022 | Destravador magnético (eletroímã) para porta corta-fogo de 24 Vcc | UN | 210.76 | 34.69 | 245.45 | 9
50.05.060 | Central de iluminação de emergência, completa, para até 6.000 W | UN | 28804.97 | 13.82 | 28818.79 | 9
50.05.072 | Luminária de emergência LED de sobrepor, para teto ou parede, autonomia mínima 2 horas | UN | 87.12 | 21.69 | 108.81 | 9
50.05.080 | Luminária para unidade centralizada de sobrepor completa com lâmpada fluorescente compacta de 15 W | UN | 89.8 | 21.69 | 111.49 | 9
50.05.160 | Módulo para adaptação de luminária de emergência, autonomia 90 minutos para lâmpada fluorescente de 32 W | UN | 231.64 | 13.01 | 244.65 | 9
50.05.170 | Acionador manual tipo quebra vidro, em caixa plástica | UN | 63.38 | 13.01 | 76.39 | 9
50.05.210 | Detector termovelocimétrico endereçável com base endereçável | UN | 172.81 | 13.01 | 185.82 | 9
50.05.214 | Detector de gás liquefeito (GLP), gás natural (GN) ou derivados de metano | UN | 474.12 | 13.01 | 487.13 | 9
50.05.230 | Sirene audiovisual tipo endereçável | UN | 254.85 | 13.01 | 267.86 | 9
50.05.250 | Central de iluminação de emergência, completa, autonomia 1 hora, para até 240 W | UN | 809.88 | 13.82 | 823.7 | 9
50.05.270 | Central de detecção e alarme de incêndio completa, autonomia de 1 hora para 12 laços, 220 V/12 V | UN | 696.45 | 13.82 | 710.27 | 9
50.05.280 | Sirene tipo corneta de 12 V | UN | 78.02 | 13.01 | 91.03 | 9
50.05.312 | Bloco autônomo de iluminação de emergência LED, com autonomia mínima de 3 horas, fluxo luminoso de 2.000 até 3.000 lúmens, equipado com 2 faróis | UN | 267.08 | 13.82 | 280.9 | 9
50.05.400 | Sirene eletrônica em caixa metálica de 4 x 4 | UN | 70.07 | 47.7 | 117.77 | 9
50.05.430 | Detector óptico de fumaça com base endereçável | UN | 188.56 | 43.37 | 231.93 | 9
50.05.440 | Painel repetidor de detecção e alarme de incêndio tipo endereçável | UN | 1229.52 | 13.01 | 1242.53 | 9
50.05.450 | Acionador manual quebra-vidro endereçável | UN | 168.73 | 13.01 | 181.74 | 9
50.05.470 | Módulo isolador, módulo endereçador para audiovisual | UN | 213.92 | 21.69 | 235.61 | 9
50.05.490 | Sinalizador audiovisual endereçável com LED | UN | 405.81 | 13.01 | 418.82 | 9
50.05.491 | Sinalizador visual de advertência | UN | 365.87 | 10.84 | 376.71 | 9
50.05.492 | Sinalizador audiovisual de advertência | UN | 155.38 | 10.84 | 166.22 | 9
50.10 | Extintores |  |  |  |  | 5
50.10.030 | Extintor sobre rodas de gás carbônico - capacidade de 10 kg | UN | 1437.7 | 18.01 | 1455.71 | 9
50.10.050 | Extintor sobre rodas de gás carbônico - capacidade de 25 kg | UN | 6102.18 | 18.01 | 6120.19 | 9
50.10.058 | Extintor manual de pó químico seco BC - capacidade de 4 kg | UN | 182.71 | 18.01 | 200.72 | 9
50.10.060 | Extintor manual de pó químico seco BC - capacidade de 8 kg | UN | 259.85 | 18.01 | 277.86 | 9
50.10.084 | Extintor manual de pó químico seco 20 BC - capacidade de 12 kg | UN | 298.18 | 18.01 | 316.19 | 9
50.10.096 | Extintor sobre rodas de pó químico seco BC - capacidade de 20 kg | UN | 1582.96 |  | 1582.96 | 9
50.10.100 | Extintor manual de água pressurizada - capacidade de 10 litros | UN | 194.6 | 18.01 | 212.61 | 9
50.10.110 | Extintor manual de pó químico seco ABC - capacidade de 4 kg | UN | 220.03 | 18.01 | 238.04 | 9
50.10.120 | Extintor manual de pó químico seco ABC - capacidade de 6 kg | UN | 255.29 | 18.01 | 273.3 | 9
50.10.140 | Extintor manual de gás carbônico 5 BC - capacidade de 6 kg | UN | 623.01 | 18.01 | 641.02 | 9
50.10.210 | Suporte para extintor de piso em fibra de vidro | UN | 229.27 | 1.76 | 231.03 | 9
50.10.220 | Suporte para extintor de piso em aço inoxidável | UN | 255.78 | 1.76 | 257.54 | 9
50.20 | Reparos, conservacoes e complementos - GRUPO 50 |  |  |  |  | 5
50.20.110 | Recarga de extintor de água pressurizada | L | 2.8 |  | 2.8 | 9
50.20.120 | Recarga de extintor de gás carbônico | KG | 11.14 |  | 11.14 | 9
50.20.130 | Recarga de extintor de pó químico seco | KG | 8.53 |  | 8.53 | 9
50.20.160 | Pintura de extintor de gás carbônico, pó químico seco, ou água pressurizada, com capacidade acima de 12 kg até 20 kg | UN | 46.36 |  | 46.36 | 9
50.20.170 | Pintura de extintor de gás carbônico, pó químico seco, ou água pressurizada, com capacidade até 12 kg | UN | 29.99 |  | 29.99 | 9
50.20.200 | Recolocação de bico de sprinkler | UN | 0.06 | 15.25 | 15.31 | 9
54 | PAVIMENTACAO E PASSEIO |  |  |  |  | 2
54.01 | Pavimentacao preparo de base |  |  |  |  | 5
54.01.010 | Regularização e compactação mecanizada de superfície, sem controle do proctor normal | M2 | 3.63 | 0.14 | 3.77 | 9
54.01.030 | Abertura e preparo de caixa até 40 cm, compactação do subleito mínimo de 95% do PN e transporte até o raio de 1 km | M2 | 28.94 | 0.28 | 29.22 | 9
54.01.050 | Compactação do subleito mínimo de 95% do PN | M3 | 23.44 | 0.56 | 24 | 9
54.01.200 | Base de macadame hidráulico | M3 | 294.97 | 26.46 | 321.43 | 9
54.01.210 | Base de brita graduada | M3 | 240.31 | 2.72 | 243.03 | 9
54.01.220 | Base de bica corrida | M3 | 206.83 | 2.72 | 209.55 | 9
54.01.230 | Base de macadame betuminoso | M3 | 873.28 | 13.23 | 886.51 | 9
54.01.300 | Pavimento de concreto rolado (concreto pobre) para base de pavimento rígido | M3 | 298.11 |  | 298.11 | 9
54.01.400 | Abertura de caixa até 25 cm, inclui escavação, compactação, transporte e preparo do sub-leito | M2 | 24.15 | 0.4 | 24.55 | 9
54.01.410 | Varrição de pavimento para recapeamento | M2 |  | 0.71 | 0.71 | 9
54.02 | Pavimentacao com pedrisco e revestimento primario |  |  |  |  | 5
54.02.030 | Revestimento primário com pedra britada, compactação mínima de 95% do PN | M3 | 116.97 | 11.29 | 128.26 | 9
54.02.040 | Camada de areia grossa compactada manualmente com compactador | M3 | 181.7 | 83.22 | 264.92 | 9
54.03 | Pavimentacao flexivel |  |  |  |  | 5
54.03.200 | Concreto asfáltico usinado a quente - Binder | M3 | 1350.38 | 14.7 | 1365.08 | 9
54.03.210 | Camada de rolamento em concreto betuminoso usinado quente - CBUQ | M3 | 1515.64 | 14.7 | 1530.34 | 9
54.03.221 | Restauração de pavimento asfáltico com concreto betuminoso usinado quente - CBUQ | M3 | 1515.64 | 14.7 | 1530.34 | 9
54.03.230 | Imprimação betuminosa ligante | M2 | 6.94 | 0.09 | 7.03 | 9
54.03.240 | Imprimação betuminosa impermeabilizante | M2 | 13.62 | 0.11 | 13.73 | 9
54.03.250 | Revestimento de pré-misturado a quente | M3 | 1374.23 | 14.7 | 1388.93 | 9
54.03.260 | Revestimento de pré-misturado a frio | M3 | 1410.42 | 35.28 | 1445.7 | 9
54.04 | Pavimentacao em paralelepipedos e blocos de concreto |  |  |  |  | 5
54.04.030 | Pavimentação em paralelepípedo, sem rejunte | M2 | 261.97 | 22.56 | 284.53 | 9
54.04.040 | Rejuntamento de paralelepípedo com areia | M2 | 15.82 | 1.76 | 17.58 | 9
54.04.050 | Rejuntamento de paralelepípedo com argamassa de cimento e areia 1:3 | M2 | 9.92 | 5.47 | 15.39 | 9
54.04.060 | Rejuntamento de paralelepípedo com asfalto e pedrisco | M2 | 45.98 | 4.41 | 50.39 | 9
54.04.340 | Pavimentação em lajota de concreto 35 MPa, espessura 6 cm, cor natural, tipos: raquete, retangular, sextavado e 16 faces, com rejunte em areia | M2 | 82.83 | 17.02 | 99.85 | 9
54.04.342 | Pavimentação em lajota de concreto 35 MPa, espessura 6 cm, colorido, tipos: raquete, retangular, sextavado e 16 faces, com rejunte em areia | M2 | 84.65 | 17.02 | 101.67 | 9
54.04.350 | Pavimentação em lajota de concreto 35 MPa, espessura 8 cm, tipos: raquete, retangular, sextavado e 16 faces, com rejunte em areia | M2 | 90.9 | 22.7 | 113.6 | 9
54.04.360 | Bloco diagonal em concreto tipo piso drenante para plantio de grama - 50 x 50 x 10 cm | M2 | 91.28 | 8.34 | 99.62 | 9
54.04.392 | Piso em placa de concreto permeável drenante, cor natural - espessura de 6 cm | M2 | 98.68 | 17.64 | 116.32 | 9
54.04.393 | Piso em placa de concreto permeável drenante, cor natural - espessura de 8 cm | M2 | 111.62 | 17.64 | 129.26 | 9
54.06 | Guias e sarjetas |  |  |  |  | 5
54.06.020 | Guia pré-moldada curva tipo PMSP 100 - fck 25 MPa | M | 44 | 10.65 | 54.65 | 9
54.06.040 | Guia pré-moldada reta tipo PMSP 100 - fck 25 MPa | M | 42.84 | 10.65 | 53.49 | 9
54.06.100 | Base em concreto com fck de 20 MPa, para guias, sarjetas ou sarjetões | M3 | 506.1 | 38.35 | 544.45 | 9
54.06.110 | Base em concreto com fck de 25 MPa, para guias, sarjetas ou sarjetões | M3 | 526.85 | 38.35 | 565.2 | 9
54.06.151 | Execução de perfil extrusado no local, sem concreto | M3 | 81.61 | 276.23 | 357.84 | 9
54.06.160 | Sarjeta ou sarjetão moldado no local, tipo PMSP em concreto com fck 20 MPa | M3 | 712.6 | 78.24 | 790.84 | 9
54.06.170 | Sarjeta ou sarjetão moldado no local, tipo PMSP em concreto com fck 25 MPa | M3 | 733.35 | 78.24 | 811.59 | 9
54.07 | Calcadas e passeios. |  |  |  |  | 5
54.07.040 | Passeio em mosaico português | M2 | 315.64 |  | 315.64 | 9
54.07.110 | Piso em ladrilho hidráulico preto, branco e cinza 20 x 20 cm, assentado com argamassa colante industrializada | M2 | 86.22 | 9.97 | 96.19 | 9
54.07.130 | Piso em ladrilho hidráulico várias cores 20 x 20 cm, assentado com argamassa colante industrializada | M2 | 88.89 | 9.97 | 98.86 | 9
54.07.210 | Rejuntamento de piso em ladrilho hidráulico (20 x 20 x 1,8 cm) com argamassa industrializada para rejunte, juntas de 2 mm | M2 | 4.65 | 8.9 | 13.55 | 9
54.07.240 | Rejuntamento de piso em ladrilho hidráulico (30 x 30 x 2,5 cm), com cimento branco, juntas de 2 mm | M2 | 2.02 | 8.9 | 10.92 | 9
54.07.260 | Piso em ladrilho hidráulico tipo rampa várias cores 30 x 30 cm, antiderrapante, assentado com argamassa mista | M2 | 106.3 | 25.24 | 131.54 | 9
54.08 | Pavimentação rígida |  |  |  |  | 5
54.08.001 | Nivelamento e regularização de superfície e desempeno mecânico através de régua vibratória de pavimento em concreto | M2 | 0.2 | 0.24 | 0.44 | 9
54.08.002 | Texturização de superfície de pavimento em concreto com vassoura | M2 | 0.68 | 0.24 | 0.92 | 9
54.08.010 | Fibra em polipropileno (macrofibra), resistência residual 4,3+-0,3 Mpa | KG | 32.38 | 17.21 | 49.59 | 9
54.08.011 | Fibra polimérica (microfibra anticrack), tenacidade mínima 5cN/dtex | KG | 25.76 | 17.21 | 42.97 | 9
54.20 | Reparos, conservacoes e complementos - GRUPO 54 |  |  |  |  | 5
54.20.040 | Bate-roda em concreto pré-moldado | M | 67.56 | 12.17 | 79.73 | 9
54.20.050 | Bate rodas / limitador de pneus em resina | UN | 108.7 | 17.2 | 125.9 | 9
54.20.100 | Reassentamento de guia pré-moldada reta e/ou curva | M | 9.76 | 10.65 | 20.41 | 9
54.20.110 | Reassentamento de paralelepípedos, sem rejunte | M2 | 15.46 | 22.56 | 38.02 | 9
54.20.120 | Reassentamento de pavimentação em lajota de concreto, espessura 6 cm, com rejunte em areia | M2 | 9.38 | 13.94 | 23.32 | 9
54.20.130 | Reassentamento de pavimentação em lajota de concreto, espessura 8 cm, com rejunte em areia | M2 | 9.49 | 16.14 | 25.63 | 9
54.20.140 | Reassentamento de pavimentação em lajota de concreto, espessura 10 cm, com rejunte em areia | M2 | 9.66 | 19.39 | 29.05 | 9
55 | LIMPEZA E ARREMATE |  |  |  |  | 2
55.01 | Limpeza de obra |  |  |  |  | 5
55.01.020 | Limpeza final da obra | M2 |  | 12.35 | 12.35 | 9
55.01.030 | Limpeza complementar com hidrojateamento | M2 | 2.67 | 5.12 | 7.79 | 9
55.01.070 | Limpeza complementar e especial de piso com produtos químicos | M2 | 2.84 | 3.53 | 6.37 | 9
55.01.080 | Limpeza complementar e especial de peças e aparelhos sanitários | UN |  | 14.11 | 14.11 | 9
55.01.100 | Limpeza complementar e especial de vidros | M2 |  | 13.23 | 13.23 | 9
55.01.130 | Limpeza e lavagem de superfície revestida com material cerâmico ou pastilhas por hidrojateamento com rejuntamento | M2 | 7.55 | 5.12 | 12.67 | 9
55.01.140 | Limpeza de superfície com hidrojateamento | M2 | 7.16 |  | 7.16 | 9
55.02 | Limpeza e desinfeccao sanitaria |  |  |  |  | 5
55.02.010 | Limpeza de caixa de inspeção | UN |  | 5.29 | 5.29 | 9
55.02.012 | Limpeza de caixa de passagem, poço de visita ou bueiro | UN | 26.66 | 17.64 | 44.3 | 9
55.02.020 | Limpeza de fossa | M3 | 194.92 |  | 194.92 | 9
55.02.040 | Limpeza e desobstrução de boca de lobo | UN |  | 19.56 | 19.56 | 9
55.02.050 | Limpeza e desobstrução de canaletas ou tubulações de águas pluviais | M |  | 9.78 | 9.78 | 9
55.02.060 | Limpeza e desentupimento manual de tubulação de esgoto predial | M |  | 10.44 | 10.44 | 9
55.10 | Remocao de entulho |  |  |  |  | 5
55.10.030 | Locação de duto coletor de entulho | MXMES | 98.78 |  | 98.78 | 9
61 | CONFORTO MECANICO, EQUIPAMENTO E SISTEMA |  |  |  |  | 2
61.01 | Elevador |  |  |  |  | 5
61.01.670 | Elevador para passageiros, uso interno com capacidade mínima de 600 kg para duas paradas, portas unilaterais | CJ | 103961.2 |  | 103961.2 | 9
61.01.680 | Elevador para passageiros, uso interno com capacidade mínima de 600 kg para três paradas, portas unilaterais | CJ | 126100 |  | 126100 | 9
61.01.690 | Elevador para passageiros, uso interno com capacidade mínima de 600 kg para três paradas, portas bilaterais | CJ | 119494.3 |  | 119494.3 | 9
61.01.760 | Elevador para passageiros, uso interno com capacidade mínima de 600 kg para quatro paradas, portas bilaterais | CJ | 130288.3 |  | 130288.3 | 9
61.01.770 | Elevador para passageiros, uso interno com capacidade mínima de 600 kg para quatro paradas, portas unilaterais | CJ | 135800 |  | 135800 | 9
61.01.800 | Fechamento em vidro laminado para caixa de elevador | M2 | 1284.39 |  | 1284.39 | 9
61.10 | Climatizacao |  |  |  |  | 5
61.10.001 | Resfriadora de líquidos (chiller), com compressor e condensação à ar, capacidade de 120 TR | UN | 482945.29 | 26958.85 | 509904.14 | 9
61.10.007 | Resfriadora de líquidos (chiller), com compressor e condensação à ar, capacidade de 160 TR | UN | 446379.73 | 28717.6 | 475097.33 | 9
61.10.010 | Resfriadora de líquidos (chiller), com compressor e condensação à ar, capacidade de 200-210 TR | UN | 728587.7 | 26109.25 | 754696.95 | 9
61.10.012 | Resfriadora de líquidos (chiller), com compressor e condensação à ar, capacidade de 80 TR | UN | 295616.13 | 21567.08 | 317183.21 | 9
61.10.014 | Resfriadora de líquidos (chiller), com compressor e condensação à ar, capacidade de 20 TR | UN | 92307.49 | 13479.43 | 105786.92 | 9
61.10.100 | Tratamento de ar (fan-coil) tipo Air Handling Unit de concepção modular, capacidade de 10 TR | UN | 22020.24 | 3190.45 | 25210.69 | 9
61.10.101 | Tratamento de ar (fan-Coil) tipo Air Handling Unit de concepção modular, capacidade de 6 TR | UN | 18544.36 | 3190.45 | 21734.81 | 9
61.10.110 | Tratamento de ar (fan-coil) tipo Air Handling Unit de concepção modular, capacidade de 40 TR | UN | 60510.12 | 6970.28 | 67480.4 | 9
61.10.120 | Tratamento de ar (fan-coil) tipo Air Handling Unit de concepção modular, capacidade de 50 TR | UN | 55181.59 | 8504.9 | 63686.49 | 9
61.10.200 | Tratamento de ar compacta fancolete hidrônico tipo piso-teto, vazão de ar nominal 637 m³/h, capacidade de refrigeração 14.000 Btu/h - 1,2 TR | UN | 5468.41 | 538.56 | 6006.97 | 9
61.10.210 | Tratamento de ar compacta fancolete hidrônico tipo piso-teto, vazão de ar nominal 1.215 m³/h, capacidade de refrigeração 25.000 Btu/h - 2,1 TR | UN | 6039.18 | 673.2 | 6712.38 | 9
61.10.220 | Tratamento de ar compacta fancolete hidrônico tipo piso-teto, vazão de ar nominal 1.758 m³/h, capacidade de refrigeração 36.000 Btu/h - 3,0 TR | UN | 7491.04 | 807.84 | 8298.88 | 9
61.10.230 | Tratamento de ar compacta fancolete hidrônico tipo piso-teto, vazão de ar nominal 2.166 m³/h, capacidade de refrigeração 48.000 Btu/h - 4,0 TR | UN | 7333.64 | 875.16 | 8208.8 | 9
61.10.250 | Tratamento de ar compacta fancolete hidrônico tipo cassete, capacidade de refrigeração 20.000 Btu/h - 1,6 TR | UN | 5342.76 | 421.56 | 5764.32 | 9
61.10.260 | Tratamento de ar compacta fancolete hidrônico tipo cassete, capacidade de refrigeração 25.000 Btu/h - 2,1 TR | UN | 5333.8 | 421.56 | 5755.36 | 9
61.10.270 | Tratamento de ar compacta fancolete hidrônico tipo cassete, capacidade de refrigeração 32.000 Btu/h - 2,6 TR | UN | 6011.31 | 421.56 | 6432.87 | 9
61.10.300 | Duto flexível aluminizado, seção circular de 10cm (4´) | M | 12.87 | 11.7 | 24.57 | 9
61.10.310 | Duto flexível aluminizado, seção circular de 15cm (6´) | M | 17.83 | 11.7 | 29.53 | 9
61.10.320 | Duto flexível aluminizado, seção circular de 20cm (8´) | M | 23.16 | 11.7 | 34.86 | 9
61.10.380 | Duto em painel rígido de lã de vidro acústico, espessura 25 mm | M2 | 92.71 | 84.15 | 176.86 | 9
61.10.400 | Damper corta fogo (DCF) tipo comporta, com elemento fusível e chave fim de curso. | M2 | 6121.81 |  | 6121.81 | 9
61.10.401 | Damper de regulagem manual, tamanho: 0,10 m² a 0,14 m² | M2 | 2142.64 | 109.3 | 2251.94 | 9
61.10.402 | Damper de regulagem manual, tamanho: 0,15 m² a 0,20 m² | M2 | 1697.71 | 84.46 | 1782.17 | 9
61.10.403 | Damper de regulagem manual, tamanho: 0,21 m² a 0,40 m² | M2 | 1411.8 | 74.52 | 1486.32 | 9
61.10.410 | Serviço de instalação de Damper Corta Fogo | UN |  | 317.8 | 317.8 | 9
61.10.430 | Tanque de compensação pressurizado, capacidade (volume mínimo) de 250 litros | UN | 8086.07 | 1346.4 | 9432.47 | 9
61.10.440 | Registro de regulagem de vazão de ar | UN | 173.44 | 39.74 | 213.18 | 9
61.10.510 | Difusor de ar de longo alcance tipo Jet-Nozzles, vazão de ar 1.330 m³/h | UN | 1220.66 | 114.26 | 1334.92 | 9
61.10.511 | Difusor para insuflamento de ar com plenum, multivias e colarinho | M2 | 4058.1 | 173.88 | 4231.98 | 9
61.10.512 | Difusor para insuflamento de ar com plenum, com 2 aberturas | M | 4381.67 | 43.37 | 4425.04 | 9
61.10.513 | Difusor de plástico, diâmetro 15 cm | UN | 84.65 | 39.74 | 124.39 | 9
61.10.514 | Difusor de plástico, diâmetro 20 cm | UN | 107.95 | 39.74 | 147.69 | 9
61.10.530 | Difusor de insuflação de ar tipo direcional, medindo 30 x 30 cm | UN | 349.13 | 39.74 | 388.87 | 9
61.10.550 | Difusor de insuflação de ar tipo direcional, medindo 45 x 15 cm | UN | 273.43 | 39.74 | 313.17 | 9
61.10.564 | Grelha de insuflação de ar em alumínio anodizado, de dupla deflexão, tamanho: até 0,10 m² | M2 | 2734.17 | 243.44 | 2977.61 | 9
61.10.565 | Grelha de insuflação de ar em alumínio anodizado, de dupla deflexão, tamanho: acima de 0,10 m² até 0,50 m² | M2 | 2031.97 | 99.36 | 2131.33 | 9
61.10.566 | Grelha de insuflação de ar em alumínio anodizado, de dupla deflexão, tamanho: acima de 0,50 m² até 1,00 m² | M2 | 1679.27 | 49.68 | 1728.95 | 9
61.10.567 | Grelha de porta, tamanho: 0,14 m² a 0,30 m² | M2 | 1543.21 | 109.3 | 1652.51 | 9
61.10.568 | Grelha de porta, tamanho: 0,07 m² a 0,13 m² | M2 | 1990.27 | 144.08 | 2134.35 | 9
61.10.569 | Grelha de porta, tamanho: 0,03 m² a 0,06 m² | M2 | 3282.01 | 238.46 | 3520.47 | 9
61.10.574 | Grelha de retorno/exaustão com registro, tamanho: 0,03 m² a 0,06 m² | M2 | 2469.67 | 178.84 | 2648.51 | 9
61.10.575 | Grelha de retorno/exaustão com registro, tamanho: 0,07 m² a 0,13 m² | M2 | 1787.99 | 124.2 | 1912.19 | 9
61.10.576 | Grelha de retorno/exaustão com registro, tamanho: 0,14 m² a 0,19 m² | M2 | 1494.13 | 99.36 | 1593.49 | 9
61.10.577 | Grelha de retorno/exaustão com registro, tamanho: 0,20 m² a 0,40 m² | M2 | 1313.49 | 84.46 | 1397.95 | 9
61.10.578 | Grelha de retorno/exaustão com registro, tamanho: 0,41 m² a 0,65 m² | M2 | 1150.18 | 74.52 | 1224.7 | 9
61.10.581 | Veneziana com tela e filtro G4 | M2 | 1551.69 | 99.36 | 1651.05 | 9
61.10.582 | Veneziana com tela | M2 | 1078.85 | 59.62 | 1138.47 | 9
61.10.583 | Veneziana com tela, tamanho 38,5 x 33 cm | UN | 192.01 | 44.72 | 236.73 | 9
61.10.584 | Veneziana com tela, tamanho 78,5 x 33 cm | UN | 297.39 | 59.62 | 357.01 | 9
61.14 | Ventilacao |  |  |  |  | 5
61.14.005 | Caixa ventiladora com ventilador centrífugo, vazão 4.600 m³/h, pressão 30 mmCA - 220 / 380 V / 60HZ | UN | 7091.33 | 2019.6 | 9110.93 | 9
61.14.015 | Caixa ventiladora com ventilador centrífugo, vazão 28.000 m³/h, pressão 30 mmCA - 220 / 380 V / 60HZ | UN | 21837.39 | 4712.4 | 26549.79 | 9
61.14.050 | Caixa ventiladora com ventilador centrífugo, vazão 8.800 m³/h, pressão 35 mmCA - 220/380 V / 60Hz | UN | 10164.21 | 260.22 | 10424.43 | 9
61.14.051 | Caixa ventiladora com ventilador centrífugo, vazão 10.000 m³/h, pressão 30 mmCA - 220/380 V / 60Hz | UN | 9023.02 | 260.22 | 9283.24 | 9
61.14.070 | Caixa ventiladora com ventilador centrífugo, vazão 1.710 m³/h, pressão 35 mmCA - 220/380 V / 60Hz | UN | 4942.56 | 260.22 | 5202.78 | 9
61.14.080 | Caixa ventiladora com ventilador centrífugo, vazão 1.190 m³/h, pressão 37 mmCA - 220/380 V / 60Hz | UN | 4005.15 | 260.22 | 4265.37 | 9
61.14.100 | Ventilador centrífugo de dupla aspiração "limite-load", vazão 20.000 m³/h, pressão 50 mmCA - 380/660 V / 60 Hz | UN | 16987.99 | 610.1 | 17598.09 | 9
61.15 | Controles para Fan-Coil e CAG |  |  |  |  | 5
61.15.010 | Fonte de alimentação universal bivolt com saída de 24 V - 1,5 A - 35 W | UN | 176.44 | 2.17 | 178.61 | 9
61.15.020 | Tomada simples de sobrepor universal 2P+T - 10 A - 250 V | UN | 11.05 | 13.01 | 24.06 | 9
61.15.030 | Transformador abaixador, entrada 110/220V, saída 24V+24V, corrente secundário 6A | UN | 239.56 | 2.17 | 241.73 | 9
61.15.040 | Atuador Floating de 40Nm, sinal de controle 3 e 2 pontos, tensão de entrada AC/DC 24V, IP 54 | UN | 1670.34 | 13.24 | 1683.58 | 9
61.15.050 | Válvula motorizada esfera, com duas vias atuador floating, diâmetro 3/4´ a 1 1/2´ | UN | 2384.31 | 19.86 | 2404.17 | 9
61.15.060 | Válvula de balanceamento diâmetro 1´ a 2 1/2´ | UN | 1039.72 | 15.45 | 1055.17 | 9
61.15.070 | Válvula borboleta na configuração wafer motorizada atuador floating diâmetro 3´ a 4´ | UN | 2803.97 | 19.86 | 2823.83 | 9
61.15.080 | Válvula duas vias on/off retorno elétrico diâmetro 1/2´ a 3/4´ | UN | 341.13 | 19.86 | 360.99 | 9
61.15.090 | Válvula esfera motorizada de duas vias de atuador proporcional diâmetro 2´ a 2 1/2´ | UN | 2329.27 | 19.86 | 2349.13 | 9
61.15.100 | Atuador proporcional de 10 Nm, tensão de entrada AC/DC 24 V - IP 54 | UN | 1065.72 | 13.24 | 1078.96 | 9
61.15.110 | Válvula esfera duas vias flangeada, diâmetro 3´ | UN | 2370.96 | 15.45 | 2386.41 | 9
61.15.120 | Acoplador a relé 24 VCC/VAC - 1 contato reversível | UN | 116.3 | 6.51 | 122.81 | 9
61.15.130 | Chave de fluxo para ar | UN | 223.51 | 65.66 | 289.17 | 9
61.15.140 | Repetidor de sinal I/I e V/I | UN | 1571.45 | 44.95 | 1616.4 | 9
61.15.150 | Relé de corrente ajustável de 0 a 200 A | UN | 366.66 | 32.53 | 399.19 | 9
61.15.160 | Sensor de temperatura ambiente PT100 - 2 fios | UN | 192.03 | 65.66 | 257.69 | 9
61.15.164 | Termostato de segurança com temperatura ajustável de 90°C - 110°C | UN | 71.47 | 71.64 | 143.11 | 9
61.15.170 | Transmissor de pressão diferencial, operação de 0 a 750 Pa | UN | 1174.82 | 65.66 | 1240.48 | 9
61.15.172 | Transmissor de pressão compacto, escala de pressão 0 a 10 Bar, sinal de saída 4 - 20 mA | UN | 1104.53 | 65.66 | 1170.19 | 9
61.15.174 | Transmissor de temperatura e umidade para dutos, alta precisão, corrente de 0 a 20 mA, alimentação 12Vcc a 30Vcc | UN | 1974.26 | 65.66 | 2039.92 | 9
61.15.181 | Controlador lógico programável para 16 entradas/16 saídas | UN | 4227.61 | 298.83 | 4526.44 | 9
61.15.191 | Módulo de expansão para 4 canais de saída analógica | UN | 3125.23 | 175.15 | 3300.38 | 9
61.15.196 | Módulo de expansão para 8 canais de entrada analógica | UN | 4484.95 | 175.15 | 4660.1 | 9
61.15.201 | Módulo de expansão para 8 canais de entrada e saída digitais | UN | 903.32 | 200.94 | 1104.26 | 9
61.20 | Reparos, conservacoes e complementos - GRUPO 61 |  |  |  |  | 5
61.20.040 | Cortina de ar com duas velocidades, para vão de 1,20 m | CJ | 1062.96 | 11.39 | 1074.35 | 9
61.20.092 | Cortina de ar com duas velocidades, para vão de 1,50 m | CJ | 1339.74 | 11.39 | 1351.13 | 9
61.20.100 | Ligação típica, (cavalete), para ar condicionado ´fancoil´, diâmetro de 1/2´ | CJ | 1274.59 | 460.62 | 1735.21 | 9
61.20.110 | Ligação típica, (cavalete), para ar condicionado ´fancoil´, diâmetro de 3/4´ | CJ | 1415.33 | 491.13 | 1906.46 | 9
61.20.120 | Ligação típica, (cavalete), para ar condicionado ´fancoil´, diâmetro de 1´ | CJ | 1687.63 | 552.14 | 2239.77 | 9
61.20.130 | Ligação típica, (cavalete), para ar condicionado ´fancoil´, diâmetro de 1 1/4´ | CJ | 2239.06 | 582.64 | 2821.7 | 9
61.20.450 | Duto em chapa de aço galvanizado | KG | 23.13 | 25.22 | 48.35 | 9
61.20.452 | Chapéu tipo chinês para duto galvanizado de 35cm | UN | 191.7 | 14.11 | 205.81 | 9
62 | COZINHA, REFEITORIO, LAVANDERIA INDUSTRIAL E EQUIPAMENTOS |  |  |  |  | 2
62.04 | Mobiliario e acessorios |  |  |  |  | 5
62.04.060 | Tanque duplo com pés em aço inoxidável de 1600 x 700 x 850 mm | UN | 5601.32 | 21.69 | 5623.01 | 9
62.04.070 | Mesa em aço inoxidável, largura até 700 mm | M | 2413.91 |  | 2413.91 | 9
62.04.090 | Mesa lateral em aço inoxidável com prateleira inferior, largura até 700 mm | M | 2806.81 |  | 2806.81 | 9
62.20 | Reparos, conservacoes e complementos - GRUPO 62 |  |  |  |  | 5
62.20.330 | Coifa em aço inoxidável com filtro e exaustor axial - área até 3,00 m² | M2 | 10654.28 |  | 10654.28 | 9
62.20.340 | Coifa em aço inoxidável com filtro e exaustor axial - área de 3,01 até 7,50 m² | M2 | 8891.66 |  | 8891.66 | 9
62.20.350 | Coifa em aço inoxidável com filtro e exaustor axial - área de 7,51 até 16,00 m² | M2 | 4566.18 |  | 4566.18 | 9
65 | RESFRIAMENTO E CONSERVACAO DE MATERIAL PERECIVEL |  |  |  |  | 2
65.01 | Camara frigorifica para resfriado |  |  |  |  | 5
65.01.210 | Câmara frigorífica para resfriados | M2 | 1811.64 |  | 1811.64 | 9
65.02 | Camara frigorifica para congelado |  |  |  |  | 5
65.02.100 | Câmara frigorífica para congelados | M2 | 2083.08 |  | 2083.08 | 9
66 | SEGURANCA, VIGILANCIA E CONTROLE, EQUIPAMENTO E SISTEMA |  |  |  |  | 2
66.02 | Controle de acessos e alarme |  |  |  |  | 5
66.02.060 | Repetidora de sinais de ocorrências, do painel sinóptico da central de alarme | UN | 872.52 | 13.01 | 885.53 | 9
66.02.090 | Detector de metais, tipo portal, microprocessado | UN | 11526.39 |  | 11526.39 | 9
66.02.130 | Porteiro eletrônico com um interfone | CJ | 180.21 | 43.37 | 223.58 | 9
66.02.239 | Sistema eletrônico de automatização de portão deslizante, para esforços até 800 kg | CJ | 3250.31 |  | 3250.31 | 9
66.02.240 | Sistema eletrônico de automatização de portão deslizante, para esforços maior de 800 kg e até 1400 kg | CJ | 5713.63 |  | 5713.63 | 9
66.02.460 | Vídeo porteiro eletrônico colorido, com um interfone | CJ | 1298.93 | 108.43 | 1407.36 | 9
66.02.500 | Central de alarme microprocessada, para até 125 zonas | UN | 2805.47 | 13.01 | 2818.48 | 9
66.02.560 | Controlador de acesso com identificação por impressão digital (biometria) e software de gerenciamento | CJ | 3180.51 | 592.18 | 3772.69 | 9
66.08 | Equipamentos para sistema de seguranca, vigilancia e controle |  |  |  |  | 5
66.08.061 | Mesa controladora híbrida para até 32 câmeras IPs, com teclado e joystick, compatível com sistema de CFTV, IP ou analógico | UN | 4238.57 | 965.52 | 5204.09 | 9
66.08.100 | Rack fechado padrão metálico, 19 x 12 Us x 470 mm | UN | 814.81 | 301.73 | 1116.54 | 9
66.08.110 | Rack fechado padrão metálico, 19 x 20 Us x 470 mm | UN | 1256.27 | 301.73 | 1558 | 9
66.08.111 | Rack fechado de piso padrão metálico, 19 x 24 Us x 570 mm | UN | 1272.41 | 301.73 | 1574.14 | 9
66.08.115 | Rack fechado de piso padrão metálico, 19 x 44 Us x 770 mm | UN | 2621.56 | 603.45 | 3225.01 | 9
66.08.131 | Monitor LCD ou LED colorido, tela plana de 21,5´ | UN | 902.28 | 9.62 | 911.9 | 9
66.08.240 | Filtro passivo e misturador de sinais VHF / UHF / CATV | UN | 13.86 | 21.69 | 35.55 | 9
66.08.258 | Ponto de acesso de dados (Access Point), uso interno, compatível com PoE 802.3af | UN | 977.36 | 173.48 | 1150.84 | 9
66.08.260 | Modulador de canais VHF / UHF / CATV / CFTV | UN | 180.73 | 43.37 | 224.1 | 9
66.08.270 | Amplificador de linha VHF / UHF com conector de F-50 dB | UN | 494.39 | 13.01 | 507.4 | 9
66.08.324 | Câmera fixa colorida compacta com domo, para áreas internas e externas - 1,3 MP | UN | 1049.96 | 177.22 | 1227.18 | 9
66.08.326 | Câmera fixa colorida tipo bullet, para áreas internas e externas - 1,3 MP | UN | 3967.15 | 177.22 | 4144.37 | 9
66.08.328 | Câmera fixa colorida com domo, para áreas internas e externas - 5 MP | UN | 11347.56 | 177.22 | 11524.78 | 9
66.08.340 | Unidade de disco rígido (HD) externo de 5 TB | UN | 1630.99 | 3.21 | 1634.2 | 9
66.08.400 | Estação de monitoramento "WorkStation" para até 3 monitores - memória RAM de 8 GB | CJ | 11616.39 | 229.16 | 11845.55 | 9
66.08.401 | Estação de monitoramento "WorkStation" para até 3 monitores - memória RAM de 16 GB | CJ | 17559.71 | 229.16 | 17788.87 | 9
66.08.600 | Unidade gerenciadora digital de vídeo em rede (NVR) de até 8 câmeras IP, armazenamento de 6 TB, 1 interface de rede Fast Ethernet | UN | 1384.1 | 152.77 | 1536.87 | 9
66.08.610 | Unidade gerenciadora digital de vídeo em rede (NVR) de até 16 câmeras IP, armazenamento de 12 TB, 1 interface de rede Gigabit Ethernet e 4 entradas de alarme | UN | 1748.79 | 229.16 | 1977.95 | 9
66.08.620 | Unidade gerenciadora digital vídeo em rede (NVR) de até 32 câmeras IP, armazenamento de 48 TB, 2 interface de rede Gigabit Ethernet e 16 entradas de alarme | UN | 4277.38 | 301.73 | 4579.11 | 9
66.20 | Reparos, conservacoes e complementos - GRUPO 66 |  |  |  |  | 5
66.20.150 | Guia organizadora de cabos para rack, 19´ 1 U | UN | 19.76 | 12.07 | 31.83 | 9
66.20.170 | Guia organizadora de cabos para rack, 19´ 2 U | UN | 35.52 | 12.07 | 47.59 | 9
66.20.202 | Instalação de câmera fixa para CFTV | UN |  | 177.22 | 177.22 | 9
66.20.212 | Instalação de câmera móvel para CFTV | UN |  | 177.22 | 177.22 | 9
66.20.221 | Switch Gigabit para servidor central com 24 portas frontais e 2 portas SFP, capacidade 10 / 100 / 1000 Mbps | UN | 14197.32 | 16.04 | 14213.36 | 9
66.20.225 | Switch Gigabit 24 portas com capacidade de 10/100/1000/Mbps | UN | 2672.35 | 16.04 | 2688.39 | 9
67 | CAPTACAO, ADUCAO E TRATAMENTO DE AGUA E ESGOTO, EQUIPAMENTOS E SISTEMA |  |  |  |  | 2
67.02 | Tratamento |  |  |  |  | 5
67.02.160 | Medidor de vazão tipo calha Parshall com garganta W= 3´ | UN | 2159.71 | 78.24 | 2237.95 | 9
67.02.210 | Tela galvanizada revestida em poliamida, malha de 10 mm | M2 | 1095.59 | 8.82 | 1104.41 | 9
67.02.240 | Grade média em aço carbono, espaçamento de 2 cm com barras chatas de 1´ x 3/8´ | M2 | 2766.18 | 8.82 | 2775 | 9
67.02.280 | Cesto em chapa de aço inoxidável com espessura de 1,5 mm e furos de 1/2´ | UN | 1019.68 | 4.41 | 1024.09 | 9
67.02.301 | Peneira estática em poliéster reforçado de fibra de vidro (PRFV) com tela de aço inoxidável AISI 304, malha de 1,5 mm, vazão de 50 l/s | UN | 21927.49 | 156.89 | 22084.38 | 9
67.02.320 | Comporta em fibra de vidro (stop log) - espessura de 10 mm | M2 | 5264.42 | 28.38 | 5292.8 | 9
67.02.330 | Sistema de tratamento de águas cinzas e aproveitamento de águas pluviais, para reuso em fins não potáveis, vazão de 2 m³/h | UN | 104351.41 |  | 104351.41 | 9
67.02.400 | Tanque em fibra de vidro (PRFV) com quebra ondas, capacidade de 25.000 l e misturador interno vertical em aço inoxidável | UN | 54886.51 | 253.59 | 55140.1 | 9
67.02.410 | Sistema de tratamento de efluente por reator anaeróbio (UASB) e filtro aeróbio (FAS), para obras de segurança com vazão máxima horária 12 l/s | CJ | 470554.29 |  | 470554.29 | 9
67.02.502 | Elaboração de projeto de sistema de estação compacta de tratamento de esgoto para vazão máxima horária 12 l/s e atendimento classe II, assessoria, documentação e aprovação na CETESB | CJ | 5972.07 | 55075.92 | 61047.99 | 9
67.02.503 | Elaboração de projeto de sistema de estação compacta de tratamento de esgoto para vazão máxima horária 12 l/s, atendimento classe II, tratamento de nitrogênio e fósforo, assessoria, documentação e aprovação na CETESB | CJ | 8266.13 | 66480.43 | 74746.56 | 9
68 | ELETRIFICACAO, EQUIPAMENTOS E SISTEMA |  |  |  |  | 2
68.01 | Posteamento |  |  |  |  | 5
68.01.600 | Poste de concreto circular, 200 kg, H = 7,00 m | UN | 1363.03 | 264.92 | 1627.95 | 9
68.01.620 | Poste de concreto circular, 200 kg, H = 9,00 m | UN | 1435.61 | 264.92 | 1700.53 | 9
68.01.630 | Poste de concreto circular, 200 kg, H = 10,00 m | UN | 1993.08 | 264.92 | 2258 | 9
68.01.640 | Poste de concreto circular, 200 kg, H = 11,00 m | UN | 1955.31 | 264.92 | 2220.23 | 9
68.01.650 | Poste de concreto circular, 200 kg, H = 12,00 m | UN | 2136.67 | 264.92 | 2401.59 | 9
68.01.670 | Poste de concreto circular, 300 kg, H = 9,00 m | UN | 1436.77 | 264.92 | 1701.69 | 9
68.01.730 | Poste de concreto circular, 400 kg, H = 9,00 m | UN | 1605.09 | 264.92 | 1870.01 | 9
68.01.740 | Poste de concreto circular, 400 kg, H = 10,00 m | UN | 2428.17 | 264.92 | 2693.09 | 9
68.01.750 | Poste de concreto circular, 400 kg, H = 11,00 m | UN | 2618.76 | 264.92 | 2883.68 | 9
68.01.760 | Poste de concreto circular, 400 kg, H = 12,00 m | UN | 2858.73 | 264.92 | 3123.65 | 9
68.01.800 | Poste de concreto circular, 600 kg, H = 11,00 m | UN | 3191.42 | 264.92 | 3456.34 | 9
68.01.810 | Poste de concreto circular, 600 kg, H = 12,00 m | UN | 3402.97 | 264.92 | 3667.89 | 9
68.01.850 | Poste de concreto circular, 1000 kg, H = 12,00 m | UN | 6047.53 | 264.92 | 6312.45 | 9
68.02 | Estrutura especifica |  |  |  |  | 5
68.02.010 | Estai | UN | 629.93 | 155.4 | 785.33 | 9
68.02.020 | Estrutura tipo M1 | UN | 469.89 | 186.48 | 656.37 | 9
68.02.030 | Estrutura tipo M2 | UN | 1034.89 | 186.48 | 1221.37 | 9
68.02.040 | Estrutura tipo N3 | UN | 1330.9 | 279.72 | 1610.62 | 9
68.02.050 | Estrutura tipo M1 - N3 | UN | 1547.72 | 372.96 | 1920.68 | 9
68.02.060 | Estrutura tipo M4 | UN | 2436.57 | 279.72 | 2716.29 | 9
68.02.070 | Estrutura tipo N2 | UN | 1191.04 | 279.72 | 1470.76 | 9
68.02.090 | Estrutura tipo N4 | UN | 2447.94 | 372.96 | 2820.9 | 9
68.02.100 | Armação secundária tipo 1C - 2R | UN | 127.15 | 124.32 | 251.47 | 9
68.02.110 | Armação secundária tipo 1C - 3R | UN | 135.96 | 124.32 | 260.28 | 9
68.02.120 | Armação secundária tipo 2C - 3R | UN | 233.64 | 155.4 | 389.04 | 9
68.02.140 | Armação secundária tipo 4C - 6R | UN | 467.28 | 186.48 | 653.76 | 9
68.20 | Reparos, conservacoes e complementos - GRUPO 68 |  |  |  |  | 5
68.20.010 | Recolocação de poste de madeira | UN | 237.12 | 209.09 | 446.21 | 9
68.20.040 | Braçadeira circular em aço carbono galvanizado, diâmetro nominal de 140 até 300 mm | UN | 64.8 | 15.25 | 80.05 | 9
68.20.050 | Cruzeta em aço carbono galvanizado perfil ´L´ 75 x 75 x 8 mm, comprimento 2500 mm | UN | 655.69 | 30.51 | 686.2 | 9
68.20.120 | Bengala em PVC para ramal de entrada, diâmetro de 32 mm | UN | 34.29 | 30.36 | 64.65 | 9
69 | TELEFONIA, LOGICA E TRANSMISSAO DE DADOS, EQUIPAMENTOS E SISTEMA |  |  |  |  | 2
69.03 | Distribuicao e comando, caixas e equipamentos especificos |  |  |  |  | 5
69.03.090 | Aparelho telefônico multifrequencial, com teclas ´FLASH´, ´HOOK´, ´PAUSE´, ´LND´, ´MODE´ | UN | 70.67 |  | 70.67 | 9
69.03.130 | Caixa subterrânea de entrada de telefonia, tipo R1 (600 x 350 x 500) mm, padrão TELEBRÁS, com tampa | UN | 360.52 | 54.66 | 415.18 | 9
69.03.140 | Caixa subterrânea de entrada de telefonia, tipo R2 (1070 x 520 x 500) mm, padrão TELEBRÁS, com tampa | UN | 722.27 | 116.25 | 838.52 | 9
69.03.301 | Central de Pabx para 2 linhas e 8 ramais | UN | 1628.6 | 6.1 | 1634.7 | 9
69.03.310 | Caixa de tomada em poliamida e tampa para piso elevado, com 4 alojamentos para elétrica e até 8 alojamentos para telefonia e dados | UN | 144.91 | 17.35 | 162.26 | 9
69.03.340 | Conector RJ-45 fêmea - categoria 6 | UN | 32.52 | 6.51 | 39.03 | 9
69.03.360 | Conector RJ-45 fêmea - categoria 6A | UN | 169.08 | 6.51 | 175.59 | 9
69.03.400 | Central PABX híbrida de telefonia para 8 linhas tronco e 24 a 32 ramais digital e analógico | CJ | 6618.8 |  | 6618.8 | 9
69.03.410 | Central PABX híbrida de telefonia para 8 linhas tronco e 128 ramais digital e analógico | CJ | 33263.9 |  | 33263.9 | 9
69.03.420 | Central PABX híbrida de telefonia para 8 linhas tronco e 128 ramais digital e analógico, com recursos PBX Networking | CJ | 45279.67 |  | 45279.67 | 9
69.05 | Estabilizacao de tensao |  |  |  |  | 5
69.05.010 | Estabilizador eletrônico de tensão, monofásico, com potência de 5 kVA | UN | 9865.3 | 65.06 | 9930.36 | 9
69.05.040 | Estabilizador eletrônico de tensão, monofásico, com potência de 10 kVA | UN | 13792.79 | 65.06 | 13857.85 | 9
69.05.230 | Estabilizador eletrônico de tensão, trifásico, com potência de 40 kVA | UN | 42339.33 | 65.06 | 42404.39 | 9
69.06 | Sistemas ininterruptos de energia |  |  |  |  | 5
69.06.020 | Sistema ininterrupto de energia, trifásico on line de 10 kVA (220 V/220 V), com autonomia de 15 minutos | UN | 38357.52 | 122.02 | 38479.54 | 9
69.06.030 | Sistema ininterrupto de energia, trifásico on line de 20 kVA (220 V/208 V-108 V), com autonomia 15 minutos | UN | 47601.93 | 122.02 | 47723.95 | 9
69.06.040 | Sistema ininterrupto de energia, trifásico on line senoidal de 15 kVA (208 V/110 V), com autonomia de 15 minutos | UN | 44611.34 | 122.02 | 44733.36 | 9
69.06.050 | Sistema ininterrupto de energia, monofásico, com potência de 2 kVA | UN | 5352.81 | 86.74 | 5439.55 | 9
69.06.080 | Sistema ininterrupto de energia, monofásico on line senoidal de 5 kVA (220 V/110 V), com autonomia de 15 minutos | UN | 17369.88 | 122.02 | 17491.9 | 9
69.06.100 | Sistema ininterrupto de energia, monofásico, com potência entre 5 a 7,5 kVA | UN | 20906.65 | 86.74 | 20993.39 | 9
69.06.110 | Sistema ininterrupto de energia, monofásico de 600 VA (127 V/127 V), com autonomia de 10 a 15 minutos | UN | 842 | 43.37 | 885.37 | 9
69.06.120 | Sistema ininterrupto de energia, trifásico on line senoidal de 10 kVA (220 V/110 V), com autonomia de 2 horas | UN | 44733.31 | 122.02 | 44855.33 | 9
69.06.200 | Sistema ininterrupto de energia, trifásico on line de 20 kVA (220/127 V), com autonomia de 15 minutos | UN | 58157.2 | 122.02 | 58279.22 | 9
69.06.210 | Sistema ininterrupto de energia, trifásico on line de 60 kVA (220/127 V), com autonomia de 15 minutos | UN | 112916.18 | 122.02 | 113038.2 | 9
69.06.220 | Sistema ininterrupto de energia, trifásico on line de 80 kVA (220/127 V), com autonomia de 15 minutos | UN | 146488.69 | 122.02 | 146610.71 | 9
69.06.240 | Sistema ininterrupto de energia, trifásico on line de 20 kVA (380/220 V), com autonomia de 15 minutos | UN | 51810.55 | 122.02 | 51932.57 | 9
69.06.280 | Sistema ininterrupto de energia, trifásico on line senoidal de 5 kVA (220/110 V), com autonomia de 15 minutos | UN | 26052.71 | 122.02 | 26174.73 | 9
69.06.290 | Sistema ininterrupto de energia, trifásico on line senoidal de 10 kVA (220/110 V), com autonomia de 10 a 15 minutos | UN | 38012.95 | 122.02 | 38134.97 | 9
69.06.300 | Sistema ininterrupto de energia, trifásico on line senoidal de 50 kVA (220/110 V), com autonomia de 15 minutos | UN | 73373.05 | 122.02 | 73495.07 | 9
69.06.320 | Sistema ininterrupto de energia, trifásico on line senoidal de 7,5 kVA (220/110 V), com autonomia de 15 minutos | UN | 30869.02 | 122.02 | 30991.04 | 9
69.06.390 | Sistema ininterrupto de energia, trifásico on line senoidal de 40 kVA (380/220 V), com autonomia de 15 minutos | UN | 90321.42 | 122.02 | 90443.44 | 9
69.08 | Equipamentos para informatica |  |  |  |  | 5
69.08.010 | Distribuidor interno óptico - 1 U para até 24 fibras | UN | 828.34 | 49.72 | 878.06 | 9
69.09 | Sistema de rede |  |  |  |  | 5
69.09.250 | Patch cords de 1,50 ou 3,00 m - RJ-45 / RJ-45 - categoria 6A | UN | 48.8 | 8.68 | 57.48 | 9
69.09.260 | Patch panel de 24 portas - categoria 6 | UN | 799.94 | 34.69 | 834.63 | 9
69.09.300 | Voice panel de 50 portas - categoria 3 | UN | 561.72 | 34.69 | 596.41 | 9
69.09.360 | Patch cords de 2,00 ou 3,00 m - RJ-45 / RJ-45 - categoria 6A | UN | 141.9 | 8.68 | 150.58 | 9
69.09.370 | Transceptor Gigabit SX - LC conectável de formato pequeno (SFP) | UN | 1395.38 | 3.21 | 1398.59 | 9
69.10 | Telecomunicacoes |  |  |  |  | 5
69.10.130 | Amplificador de potência para VHF e CATV-50 dB, frequência 54 a 750 MHz | UN | 466.35 | 19.89 | 486.24 | 9
69.10.140 | Antena parabólica com captador de sinais e modulador de áudio e vídeo | CJ | 451.22 | 346.96 | 798.18 | 9
69.10.152 | Antena WI-FI dual band access point, bandas simultâneas - 1750Mbps | UN | 1051.53 | 25.36 | 1076.89 | 9
69.20 | Reparos, conservacoes e complementos - GRUPO 69 |  |  |  |  | 5
69.20.010 | Arame de espinar em aço inoxidável nu, para TV a cabo | M | 0.45 | 4.33 | 4.78 | 9
69.20.040 | Isolador roldana em porcelana de 72 x 72 mm | UN | 5.74 | 8.68 | 14.42 | 9
69.20.050 | Suporte para isolador roldana tipo DM, padrão TELEBRÁS | UN | 2.26 | 8.68 | 10.94 | 9
69.20.070 | Fita em aço inoxidável para poste de 0,50 m x 19 mm, com fecho em aço inoxidável | UN | 2.78 | 8.68 | 11.46 | 9
69.20.100 | Tampa para caixa R1, padrão TELEBRÁS | UN | 235.41 | 9.63 | 245.04 | 9
69.20.110 | Tampa para caixa R2, padrão TELEBRÁS | UN | 493.31 | 9.63 | 502.94 | 9
69.20.130 | Bloco de ligação interna para 10 pares, BLI-10 | UN | 5.62 | 15.25 | 20.87 | 9
69.20.140 | Bloco de ligação com engate rápido para 10 pares, BER-10 | UN | 25.79 | 15.25 | 41.04 | 9
69.20.170 | Calha de aço com 4 tomadas 2P+T - 250 V, com cabo | UN | 73.13 | 1.76 | 74.89 | 9
69.20.180 | Cordão óptico duplex, multimodo com conector LC/LC - 2,5 m | UN | 186.98 | 9.95 | 196.93 | 9
69.20.200 | Bandeja fixa para rack, 19´ x 500 mm | UN | 79.04 | 6.42 | 85.46 | 9
69.20.210 | Bandeja fixa para rack, 19´ x 800 mm | UN | 102.32 | 6.42 | 108.74 | 9
69.20.220 | Bandeja deslizante para rack, 19´ x 800 mm | UN | 157.69 | 6.42 | 164.11 | 9
69.20.230 | Calha de aço com 8 tomadas 2P+T - 250 V, com cabo | UN | 99.37 | 1.76 | 101.13 | 9
69.20.240 | Calha de aço com 12 tomadas 2P+T - 250 V, com cabo | UN | 102.34 | 1.76 | 104.1 | 9
69.20.248 | Painel frontal cego - 19´ x 1 U | UN | 10.49 | 3.53 | 14.02 | 9
69.20.250 | Painel frontal cego - 19´ x 2 U | UN | 14.43 | 3.53 | 17.96 | 9
69.20.260 | Protetor de surto híbrido para rede de telecomunicações | UN | 17.54 | 16.41 | 33.95 | 9
69.20.270 | Divisor interno com 1 entrada e 2 saídas - 75 Ohms | UN | 8.04 | 9.95 | 17.99 | 9
69.20.280 | Divisor interno com 1 entrada e 4 saídas - 75 Ohms | UN | 11.38 | 9.95 | 21.33 | 9
69.20.290 | Tomada blindada para VHF/UHF, CATV e FM, frequência 5 MHz a 1 GHz | UN | 14.48 | 9.95 | 24.43 | 9
69.20.300 | Bloco de distribuição com protetor de surtos, para 10 pares, BTDG-10 | UN | 34.91 | 16.84 | 51.75 | 9
69.20.340 | Tomada para TV, tipo pino Jack, com placa | UN | 11.41 | 8.68 | 20.09 | 9
69.20.350 | Caixa de emenda ventilada, em polipropileno, para até 200 pares | UN | 85.89 | 30.51 | 116.4 | 9
70 | SINALIZACAO VIARIA |  |  |  |  | 2
70.01 | Dispositivo viario |  |  |  |  | 5
70.01.003 | Faixa elevada para travessia de pedestres em massa asfáltica - lombofaixa de vias com execução de recapeamento | M2 | 263.73 | 2.96 | 266.69 | 9
70.01.030 | Ondulação transversal em massa asfáltica - lombada tipo "A" de vias com execução de recapeamento | M2 | 214.96 | 2.49 | 217.45 | 9
70.01.031 | Ondulação transversal em massa asfáltica - lombada tipo "B" de vias com execução de recapeamento | M2 | 215.69 | 2.5 | 218.19 | 9
70.01.050 | Defensa semimaleavel simples | M | 420.03 | 12.42 | 432.45 | 9
70.02 | Sinalizacao horizontal |  |  |  |  | 5
70.02.001 | Limpeza, pré marcação e pré pintura de solo | M2 | 75.06 |  | 75.06 | 9
70.02.010 | Sinalização horizontal com tinta vinílica ou acrílica | M2 | 40.72 |  | 40.72 | 9
70.02.012 | Sinalização horizontal em laminado elastoplástico retrorefletivo e antiderrapante, para faixas | M2 | 175.62 |  | 175.62 | 9
70.02.013 | Sinalização horizontal em laminado elastoplástico retrorefletivo e antiderrapante, para símbolos e letras | M2 | 219.53 |  | 219.53 | 9
70.02.014 | Sinalização horizontal em massa termoplástica à quente por aspersão, espessura de 1,5 mm, para faixas | M2 | 75.51 |  | 75.51 | 9
70.02.016 | Sinalização horizontal em massa termoplástica à quente por extrusão, espessura de 3,0 mm, para faixas | M2 | 121.2 |  | 121.2 | 9
70.02.017 | Sinalização horizontal em massa termoplástica à quente por extrusão, espessura de 3,0 mm, para legendas | M2 | 125.11 |  | 125.11 | 9
70.02.020 | Sinalização horizontal em plástico a frio manual, para faixas | M2 | 226.27 |  | 226.27 | 9
70.02.021 | Sinalização horizontal em termoplástico de alto relevo | M2 | 190.27 |  | 190.27 | 9
70.02.022 | Sinalização horizontal em tinta a base de resina acrílica emulsionada em água | M2 | 39.46 |  | 39.46 | 9
70.03 | Sinalizacao vertical |  |  |  |  | 5
70.03.001 | Placa para sinalização viária em chapa de aço, totalmente refletiva com película IA/IA - área até 2,0 m² | M2 | 1484.35 | 22.45 | 1506.8 | 9
70.03.003 | Placa para sinalização viária em chapa de aço, totalmente refletiva com película III/III - área até 2,0 m² | M2 | 1547.27 | 22.44 | 1569.71 | 9
70.03.006 | Placa para sinalização viária em chapa de alumínio, totalmente refletiva com película IA/IA - área até 2,0 m² | M2 | 1670.17 | 22.44 | 1692.61 | 9
70.03.008 | Placa para sinalização viária em chapa de alumínio, totalmente refletiva com película III/III - área até 2,0 m² | M2 | 1724.26 | 22.44 | 1746.7 | 9
70.03.009 | Placa para sinalização viária em chapa de alumínio, totalmente refletiva com película III/III - área maior que 2,0 m² | M2 | 2105.48 | 22.44 | 2127.92 | 9
70.03.010 | Placa para sinalização viária em alumínio composto, totalmente refletiva com película IA/IA - área até 2,0 m² | M2 | 1688.2 | 33.66 | 1721.86 | 9
70.03.012 | Placa para sinalização viária em alumínio composto, totalmente refletiva com película III/III - área até 2,0 m² | M2 | 1614.61 | 33.66 | 1648.27 | 9
70.03.013 | Placa para sinalização viária em alumínio composto, totalmente refletiva com película III/III - área maior que 2,0 m² | M2 | 1914.5 | 33.66 | 1948.16 | 9
70.04 | Coluna cônica |  |  |  |  | 5
70.04.001 | Coluna simples (PP), diâmetro de 2 1/2´ e comprimento de 3,6 m | UN | 1151.85 | 98.01 | 1249.86 | 9
70.04.002 | Coluna simples (P-51), para fixação de placa de orientação | UN | 3311.17 | 98.01 | 3409.18 | 9
70.04.003 | Coluna dupla (P-53) para fixação de placa de orientação | UN | 5600.09 | 167.63 | 5767.72 | 9
70.04.004 | Coluna (P-57) para fixação de placa de orientação, com braço projetado | UN | 5627.3 | 98.01 | 5725.31 | 9
70.04.005 | Braço (P-55) para fixação em poste de concreto | UN | 2784.49 | 61.01 | 2845.5 | 9
70.04.006 | Coluna dupla (PP), diâmetro de 2 x 2 1/2´ e comprimento de 3,6 m | UN | 1882.62 | 98.01 | 1980.63 | 9
70.04.007 | Coluna semafórica simples 101 mm x 6 m | UN | 2808.74 | 98.01 | 2906.75 | 9
70.05 | Sinalizacao semaforica e complementar |  |  |  |  | 5
70.05.001 | Botoeira convencional para pedestre | UN | 425.02 | 20.64 | 445.66 | 9
70.05.002 | Botoeira sonora para deficientes visuais | UN | 3428.66 | 45.86 | 3474.52 | 9
70.05.006 | Luminária LED 20W com braço, para travessia de pedestre | UN | 1558.75 | 30.51 | 1589.26 | 9
70.05.011 | Grupo focal para pedestre com lâmpada LED e contador regressivo | UN | 3019.29 | 521.9 | 3541.19 | 9
70.05.020 | Grupo focal veicular com lâmpada LED, com anteparo e suportes de fixação | UN | 8455.74 | 608.64 | 9064.38 | 9
70.06 | Tachas e tachoes |  |  |  |  | 5
70.06.001 | Segregador (bate-roda) refletivo - resina | UN | 98.29 | 9.94 | 108.23 | 9
70.06.010 | Tacha refletiva monodirecional tipo III ou IV, prismática/vítrea - resina | UN | 43.7 | 7.46 | 51.16 | 9
70.06.011 | Tacha tipo I bidirecional refletiva | UN | 19.14 | 7.46 | 26.6 | 9
70.06.012 | Tacha tipo I monodirecional refletiva | UN | 16.03 | 7.46 | 23.49 | 9
70.06.013 | Tacha tipo II bidirecional refletiva | UN | 31.31 | 7.46 | 38.77 | 9
70.06.014 | Tacha tipo II monodirecional refletiva | UN | 24.14 | 7.46 | 31.6 | 9
70.06.020 | Tachão tipo I bidirecional refletivo | UN | 73.04 | 8.34 | 81.38 | 9
70.06.021 | Tachão tipo I monodirecional refletivo | UN | 71.59 | 8.34 | 79.93 | 9
70.06.031 | Tacha tipo I bidirecional refletiva - resina | UN | 52.94 | 7.46 | 60.4 | 9
70.06.032 | Tacha tipo I monodirecional refletiva - resina | UN | 32.88 | 7.46 | 40.34 | 9
70.06.033 | Tacha tipo II bidirecional refletiva - resina | UN | 39.99 | 7.46 | 47.45 | 9
70.06.034 | Tacha tipo II monodirecional refletiva - resina | UN | 39.99 | 7.46 | 47.45 | 9
70.06.040 | Tachão tipo I bidirecional refletivo - resina | UN | 56.07 | 8.34 | 64.41 | 9
70.06.041 | Tachão tipo I monodirecional refletivo - resina | UN | 54.11 | 8.34 | 62.45 | 9
70.20 | Dispositivo viário / transporte |  |  |  |  | 5
70.20.001 | Faixa elevada para travessia de pedestres em massa asfáltica - lombafaixa - conservação de vias sem execução de recapeamento | M2 | 341.1 | 11.89 | 352.99 | 9
70.20.010 | Ondulação transversal em massa asfáltica - lombada tipo "A" - conservação de vias urbanas sem execução de recapeamento | M2 | 248.96 | 10.97 | 259.93 | 9
70.20.011 | Ondulação transversal em massa asfáltica - lombada tipo "B" - conservação de vias urbanas sem execução de recapeamento | M2 | 250.62 | 11.04 | 261.66 | 9
70.20.020 | Transporte de equipamentos com caminhão carroceria em rodovia pavimentada | KM | 8.35 | 1.92 | 10.27 | 9
70.20.021 | Equipe para serviços de conservação de pavimentação de vias | EQDIA | 570.46 | 1176.8 | 1747.26 | 9
97 | SINALIZACAO E COMUNICACAO VISUAL |  |  |  |  | 2
97.02 | Placas, porticos e obeliscos arquitetônicos |  |  |  |  | 5
97.02.030 | Placa comemorativa em aço inoxidável escovado | M2 | 12391.37 | 78.24 | 12469.61 | 9
97.02.036 | Placa de identificação em PVC com texto em vinil | M2 | 346.7 | 78.24 | 424.94 | 9
97.02.190 | Placa de identificação em acrílico com texto em vinil | M2 | 3935.28 | 78.24 | 4013.52 | 9
97.02.193 | Placa de sinalização em PVC fotoluminescente (200x200mm), com indicação de equipamentos de alarme, detecção e extinção de incêndio | UN | 12.48 | 5.68 | 18.16 | 9
97.02.194 | Placa de sinalização em PVC fotoluminescente (150x150mm), com indicação de equipamentos de combate à incêndio e alarme | UN | 7.26 | 5.68 | 12.94 | 9
97.02.195 | Placa de sinalização em PVC fotoluminescente (240x120mm), com indicação de rota de evacuação e saída de emergência | UN | 11.35 | 5.68 | 17.03 | 9
97.02.196 | Placa de sinalização em PVC fotoluminescente, com identificação de pavimentos | UN | 9.71 | 5.68 | 15.39 | 9
97.02.197 | Placa de sinalização em PVC, com indicação de alerta | UN | 17.27 | 5.68 | 22.95 | 9
97.02.198 | Placa de sinalização em PVC, com indicação de proibição normativa | UN | 6.05 | 5.68 | 11.73 | 9
97.02.210 | Placa de sinalização em PVC para ambientes | UN | 215.84 | 3.22 | 219.06 | 9
97.03 | Pintura de letras e pictogramas |  |  |  |  | 5
97.03.010 | Sinalização com pictograma em tinta acrílica | UN | 10.77 | 49.47 | 60.24 | 9
97.05 | Placas, porticos e sinalizacao viaria |  |  |  |  | 5
97.05.070 | Manta de borracha para sinalização em estacionamento e proteção de coluna e parede, de 1000 x 750 mm e espessura 10 mm | UN | 89.23 | 6.65 | 95.88 | 15
97.05.080 | Cantoneira de borracha para sinalização em estacionamento e proteção de coluna, de 750 x 100 x 100 mm e espessura 10 mm | UN | 34.58 | 1.37 | 35.95 | 15
97.05.130 | Colocação de placa em suporte de madeira / metálico - solo | M2 | 68.95 |  | 68.95 | 15
97.05.140 | Suporte de perfil metálico galvanizado | KG | 27.39 |  | 27.39 | 15
98 | ARQUITETURA DE INTERIORES
98.02 | Mobiliario
98.02.210 | Banco de madeira com encosto e pés em ferro fundido pintado | UN | 661.08 |  | 661.08 | 9

## Planilha1
32.15.030 | Impermeabilização em manta asfáltica com armadura, tipo III-B, espessura de 3 mm | M2 | 60.02 | 16.28 | 76.3
CPU | Impermeabilização de telhado em manta asfáltica adesiva aluminizada , espessura de 3 mm | M2 | 40.1676 | 17.02 | 57.1876
1,05 plano inclinado
1,15 perdas de recorte